## Orçamento Sintético
|  |  | Obra: CONSTRUÇÃO DO MUSEU DA MULHER NO IFRN - CAMPUS LAJES |  |  | B.D.I.: 22,47% |  | Encargos Sociais Não Desonerado:
Bancos: SINAPI - 09/2024 - Rio Grande do Norte; SBC - 11/2024 - Rio Grande do Norte; SICRO3 - 07/2024 - Rio Grande do Norte; ORSE - 07/2024 - Sergipe; SEDOP - 10/2024 - Pará; SEINFRA - 028 - Ceará; CPOS/CDHU - 09/2024 - São Paulo; CAERN - 05/2024 - Rio Grande do Norte | [7 empty] | Horista: 116,21% Mensalista: 71,48%
Orçamento Sintético
Item | Código | Banco | Descrição | Und | Quant. | Valor Unit | Valor Unit com BDI | Total | Peso (%)
1 |  |  | PROJETOS |  | 1 |  | 14893.69 | 14893.69 | 1.178%
1.1 | 000301 | SBC | PROJETO ESTRUTURAL PARA EDIFICACOES | m² | 356.44 | 20 | 24.49 | 8729.21 | 0.6904%
1.2 | 000086 | SBC | PROJETO DE INSTALACAO HIDRAULICA EM EDIFICACOES | m² | 37.45 | 13 | 15.92 | 596.2 | 0.04716%
1.3 | 000228 | SBC | PROJETO DE ESGOTO SANITARIO EM EDIFICACAO | m² | 37.45 | 7.25 | 8.87 | 332.18 | 0.02627%
1.4 | 000504 | SBC | PROJETO INSTALACOES DE INCENDIO - ATE 750m2 | m² | 356.44 | 12 | 14.69 | 5236.1 | 0.4141%
2 |  |  | SERVIÇOS PRELIMINARES |  | 1 |  | 179829.33 | 179829.33 | 14.22%
2.1 | IFRNZN007 | Próprio | ADMINISTRAÇÃO LOCAL DA OBRA, PARA CRONOGRAMA DE 7 MESES, EM CONFORMIDADE COM O ACÓRDÃO N°2.622/2013, ONDE A TAXA DE ADMINISTRAÇÃO LOCAL DA OBRA DEVE VARIAR ENTRE 3,49% E 8,87% | % | 1 | 80485.93 | 98571.11 | 98571.11 | 7.796%
2.2 | 00000003 | Próprio | REGULARIZAÇÃO DE OBRA (TAXAS DIVERSAS) | UND | 1 | 1814.82 | 2222.61 | 2222.61 | 0.1758%
2.3 | 103689 | SINAPI | FORNECIMENTO E INSTALAÇÃO DE PLACA DE OBRA COM CHAPA GALVANIZADA E ESTRUTURA DE MADEIRA. AF_03/2022_PS | m² | 3.38 | 465.24 | 569.77 | 1925.82 | 0.1523%
2.4 | 103694 | SINAPI | FORNECIMENTO E INSTALAÇÃO DE SUPORTE DE MADEIRA PARA PLACAS DE SINALIZAÇÃO, EM SOLO, COM H= DE 2,5 M E SEÇÃO DE 7,5 X 7,5 CM. AF_03/2022 | UN | 1 | 115.46 | 141.4 | 141.4 | 0.01118%
2.5 | 012206 | SBC | INSTALACAO PROVISORIA DE ELETRICIDADE BAIXA TENSAO | UN | 1 | 3080.28 | 3772.41 | 3772.41 | 0.2984%
2.6 | 012075 | SBC | INSTALACAO PROVISORIA DE AGUA E ESGOTO | PT | 1 | 3385.63 | 4146.38 | 4146.38 | 0.328%
2.7 | 98525 | SINAPI | LIMPEZA MECANIZADA DE CAMADA VEGETAL, VEGETAÇÃO E PEQUENAS ÁRVORES (DIÂMETRO DE TRONCO MENOR QUE 0,20 M), COM TRATOR DE ESTEIRAS. AF_03/2024 | m² | 478.58 | 0.62 | 0.75 | 358.93 | 0.02839%
2.8 | 000013 | SBC | SONDAGEM TERRENO POR APARELHO DE PERFURACAO MECANICA D=3"" | M | 18 | 406.6 | 497.96 | 8963.28 | 0.7089%
2.9 | 031008 | SBC | MOBILIZACAO/RETIRADA EQUIPAMENTO PARA PERFURACAO SOLO | UN | 1 | 12058.83 | 14768.44 | 14768.44 | 1.168%
2.10 | 93206 | SINAPI | EXECUÇÃO DE ESCRITÓRIO EM CANTEIRO DE OBRA EM ALVENARIA, NÃO INCLUSO MOBILIÁRIO E EQUIPAMENTOS. AF_02/2016 | m² | 12 | 1123.63 | 1376.1 | 16513.2 | 1.306%
2.11 | 93582 | SINAPI | EXECUÇÃO DE CENTRAL DE ARMADURA EM CANTEIRO DE OBRA, NÃO INCLUSO MOBILIÁRIO E EQUIPAMENTOS. AF_04/2016 | m² | 6 | 287.8 | 352.46 | 2114.76 | 0.1673%
2.12 | 93583 | SINAPI | EXECUÇÃO DE CENTRAL DE FÔRMAS, PRODUÇÃO DE ARGAMASSA OU CONCRETO EM CANTEIRO DE OBRA, NÃO INCLUSO MOBILIÁRIO E EQUIPAMENTOS. AF_04/2016 | m² | 6 | 481.02 | 589.1 | 3534.6 | 0.2796%
2.13 | 99059 | SINAPI | LOCAÇÃO CONVENCIONAL DE OBRA, UTILIZANDO GABARITO DE TÁBUAS CORRIDAS PONTALETADAS A CADA 2,00M - 2 UTILIZAÇÕES. AF_03/2024 | M | 83.86 | 66.68 | 81.66 | 6848 | 0.5416%
2.14 | 97063 | SINAPI | MONTAGEM E DESMONTAGEM DE ANDAIME MODULAR FACHADEIRO, COM PISO METÁLICO, PARA EDIFÍCIOS COM MULTIPLOS PAVIMENTOS (EXCLUSIVE ANDAIME E LIMPEZA). AF_03/2024 | m² | 198.36 | 18.27 | 22.37 | 4437.31 | 0.351%
2.15 | 00020193 | SINAPI | LOCACAO DE ANDAIME METALICO TIPO FACHADEIRO, PECAS COM APROXIMADAMENTE 1,20 M DE LARGURA E 2,0 M DE ALTURA, INCLUINDO DIAGONAIS EM X, BARRAS DE LIGACAO, SAPATAS E DEMAIS ITENS NECESSARIOS A MONTAGEM (NAO INCLUI INSTALACAO) | M2/MES | 396.71 | 15 | 18.37 | 7287.56 | 0.5764%
2.16 | 210000 | SBC | BOTA FORA EM CACAMBA 5M3 | UN | 8 | 431.08 | 527.94 | 4223.52 | 0.3341%
3 |  |  | INFRAESTRUTURA |  | 1 |  | 97068.85 | 97068.85 | 7.678%
3.1 | 96521 | SINAPI | ESCAVAÇÃO MECANIZADA PARA BLOCO DE COROAMENTO OU SAPATA COM RETROESCAVADEIRA (INCLUINDO ESCAVAÇÃO PARA COLOCAÇÃO DE FÔRMAS). AF_01/2024 | m³ | 30.72 | 40.76 | 49.91 | 1533.23 | 0.1213%
3.2 | 90099 | SINAPI | ESCAVAÇÃO MECANIZADA DE VALA COM PROF. ATÉ 1,5 M (MÉDIA MONTANTE E JUSANTE/UMA COMPOSIÇÃO POR TRECHO), RETROESCAV. (0,26 M3), LARG. MENOR QUE 0,8 M, EM SOLO DE 1A CATEGORIA, EM LOCAIS COM ALTO NÍVEL DE INTERFERÊNCIA. AF_02/2021 | m³ | 64.73 | 15.08 | 18.46 | 1194.91 | 0.09451%
3.3 | 96619 | SINAPI | LASTRO DE CONCRETO MAGRO, APLICADO EM BLOCOS DE COROAMENTO OU SAPATAS, ESPESSURA DE 5 CM. AF_01/2024 | m² | 19.2 | 38.54 | 47.19 | 906.04 | 0.07166%
3.4 | IFRN 003 | Próprio | Concreto armado para sapata/ bloco de fundação, cinta inferior e espera de pilar, Fck=25Mpa, inclusive forma, escoramento, lançamento, ensaio de resistência à compressão e teste slump. | m³ | 19.47 | 2390.51 | 2927.65 | 57001.34 | 4.509%
3.5 | 103800 | SINAPI | PEDRA ARGAMASSADA COM CIMENTO E AREIA 1:3, 40% DE ARGAMASSA EM VOLUME - AREIA E PEDRA DE MÃO COMERCIAIS - FORNECIMENTO E ASSENTAMENTO. AF_08/2022 | m³ | 21.58 | 519.97 | 636.8 | 13742.14 | 1.087%
3.6 | 101166 | SINAPI | ALVENARIA DE EMBASAMENTO COM BLOCO ESTRUTURAL DE CERÂMICA, DE 14X19X29CM E ARGAMASSA DE ASSENTAMENTO COM PREPARO EM BETONEIRA. AF_05/2020 | m³ | 21.58 | 614.8 | 752.94 | 16248.44 | 1.285%
3.7 | 104739 | SINAPI | ATERRO MECANIZADO DE VALA COM MINICARREGADEIRA, COM AREIA PARA ATERRO. AF_08/2023 | m³ | 47.13 | 94.48 | 115.7 | 5452.94 | 0.4313%
3.8 | 104742 | SINAPI | COMPACTAÇÃO DE VALAS COM ROLO COMPRESSOR. AF_08/2023 | m² | 95.45 | 8.47 | 10.37 | 989.81 | 0.07829%
4 |  |  | SUPERESTRUTURA |  | 1 |  | 178870.75 | 178870.75 | 14.15%
4.1 | 104488 | SINAPI | COMPOSIÇÃO PARAMÉTRICA PARA EXECUÇÃO DE ESTRUTURAS DE CONCRETO ARMADO, PARA EDIFICAÇÃO INSTITUCIONAL TÉRREA, FCK = 25 MPA. AF_11/2022 | m³ | 27.31 | 2705.24 | 3313.1 | 90480.76 | 7.157%
4.2 | 101963 | SINAPI | LAJE PRÉ-MOLDADA UNIDIRECIONAL, BIAPOIADA, PARA PISO, ENCHIMENTO EM CERÂMICA, VIGOTA CONVENCIONAL, ALTURA TOTAL DA LAJE (ENCHIMENTO+CAPA) = (8+4). AF_11/2020_PA | m² | 356.44 | 202.49 | 247.98 | 88389.99 | 6.991%
5 |  |  | ALVENARIA |  | 1 |  | 94812.96 | 94812.96 | 7.499%
5.1 | 103328 | SINAPI | ALVENARIA DE VEDAÇÃO DE BLOCOS CERÂMICOS FURADOS NA HORIZONTAL DE 9X19X19 CM (ESPESSURA 9 CM) E ARGAMASSA DE ASSENTAMENTO COM PREPARO EM BETONEIRA. AF_12/2021 | m² | 615.26 | 84.37 | 103.32 | 63568.66 | 5.028%
5.2 | 93202 | SINAPI | FIXAÇÃO (ENCUNHAMENTO) DE ALVENARIA DE VEDAÇÃO COM TIJOLO MACIÇO. AF_03/2024 | M | 134.85 | 26.22 | 32.11 | 4330.03 | 0.3425%
5.3 | 101161 | SINAPI | ALVENARIA DE VEDAÇÃO COM ELEMENTO VAZADO DE CONCRETO (COBOGÓ) DE 7X50X50CM E ARGAMASSA DE ASSENTAMENTO COM PREPARO EM BETONEIRA. AF_05/2020 | m² | 8 | 240.38 | 294.39 | 2355.12 | 0.1863%
5.4 | 93184 | SINAPI | VERGA PRÉ-MOLDADA PARA PORTAS COM ATÉ 1,5 M DE VÃO, ESPESSURA DE *20* CM. AF_03/2024 | M | 6.6 | 29.21 | 35.77 | 236.08 | 0.01867%
5.5 | 93185 | SINAPI | VERGA PRÉ-MOLDADA PARA PORTAS COM MAIS DE 1,5 M DE VÃO. AF_03/2016 | M | 7.2 | 67.4 | 82.54 | 594.28 | 0.047%
5.6 | 93182 | SINAPI | VERGA PRÉ-MOLDADA PARA JANELAS COM ATÉ 1,5 M DE VÃO. AF_03/2016 | M | 5.9 | 53.59 | 65.63 | 387.21 | 0.03063%
5.7 | 93183 | SINAPI | VERGA PRÉ-MOLDADA PARA JANELAS COM MAIS DE 1,5 M DE VÃO. AF_03/2016 | M | 21.2 | 68.4 | 83.76 | 1775.71 | 0.1404%
5.8 | 105028 | SINAPI | CONTRAVERGA PRÉ-MOLDADA, ESPESSURA DE *10* CM. AF_03/2024 | M | 27.1 | 22.23 | 27.22 | 737.66 | 0.05835%
5.9 | 102253 | SINAPI | DIVISORIA SANITÁRIA, TIPO CABINE, EM GRANITO CINZA POLIDO, ESP = 3CM, ASSENTADO COM ARGAMASSA COLANTE AC III-E, EXCLUSIVE FERRAGENS. AF_01/2021 | m² | 18.38 | 925.29 | 1133.2 | 20828.21 | 1.647%
6 |  |  | ESQUADRIAS |  | 1 |  | 63894.69 | 63894.69 | 5.054%
6.1 | 90846 | SINAPI | KIT DE PORTA DE MADEIRA PARA PINTURA, SEMI-OCA (PESADA OU SUPERPESADA), PADRÃO MÉDIO, 90X210CM, ESPESSURA DE 3,5CM, ITENS INCLUSOS: DOBRADIÇAS, MONTAGEM E INSTALAÇÃO DO BATENTE, FECHADURA COM EXECUÇÃO DO FURO - FORNECIMENTO E INSTALAÇÃO. AF_12/2019 | UN | 6 | 1388.29 | 1700.23 | 10201.38 | 0.8069%
6.2 | 13096 | ORSE | Porta em vidro temperado 10mm, incolor, inclusive ferragens de fixação e instalação, exclusive puxador - Rev 01_10/2021 | m² | 12.6 | 695.38 | 851.63 | 10730.53 | 0.8487%
6.3 | 102188 | SINAPI | MOLA HIDRAULICA DE PISO PARA PORTA DE VIDRO TEMPERADO. AF_01/2021 | UN | 6 | 881.79 | 1079.92 | 6479.52 | 0.5125%
6.4 | 9733 | ORSE | Puxador duplo para porta, em alumínio polido, ø = 1", l= 40cm, ref. 3008, da Vesfer ou similar | Un | 4 | 250.02 | 306.19 | 1224.76 | 0.09687%
6.5 | 9736 | ORSE | Barra antipânico simples sem chave para uma porta ref. MH2585 ou similar | Un | 2 | 1317.5 | 1613.54 | 3227.08 | 0.2552%
6.6 | 102181 | SINAPI | JANELA FIXA - INSTALAÇÃO DE VIDRO TEMPERADO, E = 10 MM, ENCAIXADO EM PERFIL U. AF_01/2021_PS | m² | 23.6 | 628.77 | 770.05 | 18173.18 | 1.437%
6.7 | 091515 | SEDOP | Esquadria basculante em vidro temperado de 10mm | m² | 1.95 | 973.64 | 1192.41 | 2325.19 | 0.1839%
6.8 | 94589 | SINAPI | CONTRAMARCO DE ALUMÍNIO, FIXAÇÃO COM ARGAMASSA - FORNECIMENTO E INSTALAÇÃO. AF_12/2019 | M | 39.2 | 18.86 | 23.09 | 905.12 | 0.07159%
6.9 | 101965 | SINAPI | PEITORIL LINEAR EM GRANITO OU MÁRMORE, L = 15CM, COMPRIMENTO DE ATÉ 2M, ASSENTADO COM ARGAMASSA 1:6 COM ADITIVO. AF_11/2020 | M | 14.1 | 147.54 | 180.69 | 2547.72 | 0.2015%
6.10 | 94573 | SINAPI | JANELA DE ALUMÍNIO DE CORRER COM 4 FOLHAS PARA VIDROS, COM VIDROS, BATENTE, ACABAMENTO COM ACETATO OU BRILHANTE E FERRAGENS. EXCLUSIVE ALIZAR E CONTRAMARCO. FORNECIMENTO E INSTALAÇÃO. AF_12/2019 | m² | 9 | 302.33 | 370.26 | 3332.34 | 0.2636%
6.11 | 94570 | SINAPI | JANELA DE ALUMÍNIO DE CORRER COM 2 FOLHAS PARA VIDROS, COM VIDROS, BATENTE, ACABAMENTO COM ACETATO OU BRILHANTE E FERRAGENS. EXCLUSIVE ALIZAR E CONTRAMARCO. FORNECIMENTO E INSTALAÇÃO. AF_12/2019 | m² | 1.2 | 259.14 | 317.36 | 380.83 | 0.03012%
6.12 | 94569 | SINAPI | JANELA DE ALUMÍNIO TIPO MAXIM-AR, COM VIDROS, BATENTE E FERRAGENS. EXCLUSIVE ALIZAR, ACABAMENTO E CONTRAMARCO. FORNECIMENTO E INSTALAÇÃO. AF_12/2019 | m² | 1.95 | 507.98 | 622.12 | 1213.13 | 0.09595%
6.13 | 12334 | ORSE | Porta de abrir em aluminio tipo veneziana, acabamento anodizado natural, sem guarnicao/alizar/vista | m² | 5.76 | 371.06 | 454.43 | 2617.51 | 0.207%
6.14 | 100705 | SINAPI | TARJETA TIPO LIVRE/OCUPADO PARA PORTA DE BANHEIRO. AF_12/2019 | UN | 6 | 73 | 89.4 | 536.4 | 0.04243%
7 |  |  | COBERTURA |  | 1 |  | 91972.21 | 91972.21 | 7.275%
7.1 | 100384 | SINAPI | FABRICAÇÃO E INSTALAÇÃO DE PONTALETES DE MADEIRA NÃO APARELHADA PARA TELHADOS COM ATÉ 2 ÁGUAS E COM TELHA ONDULADA DE FIBROCIMENTO, ALUMÍNIO OU PLÁSTICA EM EDIFÍCIO INSTITUCIONAL TÉRREO, INCLUSO TRANSPORTE VERTICAL. AF_07/2019 | m² | 349.55 | 29.61 | 36.26 | 12674.68 | 1.003%
7.2 | 92543 | SINAPI | TRAMA DE MADEIRA COMPOSTA POR TERÇAS PARA TELHADOS DE ATÉ 2 ÁGUAS PARA TELHA ONDULADA DE FIBROCIMENTO, METÁLICA, PLÁSTICA OU TERMOACÚSTICA, INCLUSO TRANSPORTE VERTICAL. AF_07/2019 | m² | 349.55 | 26.05 | 31.9 | 11150.64 | 0.882%
7.3 | 94210 | SINAPI | TELHAMENTO COM TELHA ONDULADA DE FIBROCIMENTO E = 6 MM, COM RECOBRIMENTO LATERAL DE 1 1/4 DE ONDA PARA TELHADO COM INCLINAÇÃO MÁXIMA DE 10°, COM ATÉ 2 ÁGUAS, INCLUSO IÇAMENTO. AF_07/2019 | m² | 349.55 | 60.48 | 74.06 | 25887.67 | 2.048%
7.4 | 94223 | SINAPI | CUMEEIRA PARA TELHA DE FIBROCIMENTO ONDULADA E = 6 MM, INCLUSO ACESSÓRIOS DE FIXAÇÃO E IÇAMENTO. AF_07/2019 | M | 20.75 | 98.22 | 120.29 | 2496.01 | 0.1974%
7.5 | 1080086 | CAERN | RUFO EM CONCRETO PRÉ-FABRICADO, ASSENTADO COM ARGAMASSA DECIMENTO E AREIA (1:3). R_05/2021 | M | 34.36 | 30.93 | 37.87 | 1301.21 | 0.1029%
7.6 | 8637 | ORSE | Chapim de concreto pré-moldado | m | 77.61 | 51.21 | 62.71 | 4866.92 | 0.3849%
7.7 | 100900 | SBC | CALHA DE CONCRETO 70X20cm COM IMPERMEABILIZACAO | M | 41.5 | 661 | 809.52 | 33595.08 | 2.657%
8 |  |  | INSTALAÇÕES ELÉTRICAS |  | 1 |  | 81429.31 | 81429.31 | 6.441%
8.1 | 104474 | SINAPI | COMPOSIÇÃO PARAMÉTRICA DE PONTO ELÉTRICO DE ILUMINAÇÃO, COM INTERRUPTOR PARALELO, EM EDIFÍCIO RESIDENCIAL COM ELETRODUTO EMBUTIDO EM RASGOS NAS PAREDES, INCLUSO CAIXA ELÉTRICA, MÓDULO DE TOMADA, ELETRODUTO, CABO, RASGO, QUEBRA E CHUMBAMENTO (SEM LUMINÁRIA E LÂMPADA). AF_11/2022 | UN | 2 | 347.03 | 425 | 850 | 0.06723%
8.2 | 104473 | SINAPI | COMPOSIÇÃO PARAMÉTRICA DE PONTO ELÉTRICO DE ILUMINAÇÃO, COM INTERRUPTOR SIMPLES, EM EDIFÍCIO RESIDENCIAL COM ELETRODUTO EMBUTIDO EM RASGOS NAS PAREDES, INCLUSO TOMADA, ELETRODUTO, CABO, RASGO E CHUMBAMENTO (SEM LUMINÁRIA E LÂMPADA). AF_11/2022 | UN | 84 | 161.07 | 197.26 | 16569.84 | 1.311%
8.3 | 91958 | SINAPI | INTERRUPTOR SIMPLES (2 MÓDULOS), 10A/250V, SEM SUPORTE E SEM PLACA - FORNECIMENTO E INSTALAÇÃO. AF_03/2023 | UN | 10 | 33.36 | 40.85 | 408.5 | 0.03231%
8.4 | 91966 | SINAPI | INTERRUPTOR SIMPLES (3 MÓDULOS), 10A/250V, SEM SUPORTE E SEM PLACA - FORNECIMENTO E INSTALAÇÃO. AF_03/2023 | UN | 1 | 48.46 | 59.34 | 59.34 | 0.004693%
8.5 | 060113 | SBC | KIT TRILHO ELETRIFICADO 1,5M + 3 SPOT LED 18W BRANCO | UN | 5 | 159.4 | 195.21 | 976.05 | 0.0772%
8.6 | 060988 | SBC | LUMINARIA FLAT STH7940/40 LED 36W 4000K BIVOLT 120CM STELLA | UN | 81 | 154.24 | 188.89 | 15300.09 | 1.21%
8.7 | 104475 | SINAPI | COMPOSIÇÃO PARAMÉTRICA DE PONTO ELÉTRICO DE TOMADA DE USO GERAL 2P+T (10A/250V) EM EDIFÍCIO RESIDENCIAL COM ELETRODUTO EMBUTIDO EM RASGOS NAS PAREDES, INCLUSO TOMADA, ELETRODUTO, CABO, RASGO, QUEBRA E CHUMBAMENTO. AF_11/2022 | UN | 74 | 140.74 | 172.36 | 12754.64 | 1.009%
8.8 | 062441 | SBC | PONTO TOMADA 100W EMBUTIDA EM PISO | UN | 16 | 133.49 | 163.48 | 2615.68 | 0.2069%
8.9 | 061429 | SBC | CAIXA DE PASSAGEM DE EMBUTIR METALICA COM TAMPA 40 x 40 x 15 | UN | 1 | 445.13 | 545.15 | 545.15 | 0.04312%
8.10 | 101879 | SINAPI | QUADRO DE DISTRIBUIÇÃO DE ENERGIA EM CHAPA DE AÇO GALVANIZADO, DE EMBUTIR, COM BARRAMENTO TRIFÁSICO, PARA 24 DISJUNTORES DIN 100A - FORNECIMENTO E INSTALAÇÃO. AF_10/2020 | UN | 2 | 523.45 | 641.06 | 1282.12 | 0.1014%
8.11 | 064203 | SBC | QUADRO DISTRIBUICAO DE EMBUTIR+BARRAMENTO 150A - 44 DISJUNTORES | UN | 1 | 1441.58 | 1765.5 | 1765.5 | 0.1396%
8.12 | 93667 | SINAPI | DISJUNTOR TRIPOLAR TIPO DIN, CORRENTE NOMINAL DE 10A - FORNECIMENTO E INSTALAÇÃO. AF_10/2020 | UN | 2 | 68.37 | 83.73 | 167.46 | 0.01325%
8.13 | 065460 | SBC | DISJUNTOR MDW DIN TRIPOLAR CURVA C 70A WEG | UN | 3 | 166.5 | 203.91 | 611.73 | 0.04838%
8.14 | 93653 | SINAPI | DISJUNTOR MONOPOLAR TIPO DIN, CORRENTE NOMINAL DE 10A - FORNECIMENTO E INSTALAÇÃO. AF_10/2020 | UN | 18 | 11.41 | 13.97 | 251.46 | 0.01989%
8.15 | 93657 | SINAPI | DISJUNTOR MONOPOLAR TIPO DIN, CORRENTE NOMINAL DE 32A - FORNECIMENTO E INSTALAÇÃO. AF_10/2020 | UN | 4 | 14.9 | 18.24 | 72.96 | 0.005771%
8.16 | 8635 | ORSE | Disjuntor termomagnetico monopolar 16 A, padrão DIN (linha branca) curva de disparo B, corrente de interrupção 5KA, ref.: Siemens 5 SX1 ou similar. | un | 6 | 18.02 | 22.06 | 132.36 | 0.01047%
8.17 | 37.24.032 | CPOS/CDHU | SUPRESSOR DE SURTO MONOFÁSICO, CORRENTE NOMINAL 20 KA, IMAX. DE SURTO 50 ATÉ 80 KA | un | 8 | 149.67 | 183.3 | 1466.4 | 0.116%
8.18 | 7996 | ORSE | Disjuntor bipolar DR 25 A - Dispositivo residual diferencial, tipo AC, 30MA,ref.5SM1 312-OMB, Siemens ou similar | un | 4 | 302.63 | 370.63 | 1482.52 | 0.1173%
8.19 | 064816 | SBC | DISPOSITIVO DIFERENCIAL DR ALTA SENSIB.(30mA) TETRAPOLAR 25A | UN | 1 | 151.05 | 184.99 | 184.99 | 0.01463%
8.20 | 91857 | SINAPI | ELETRODUTO FLEXÍVEL CORRUGADO REFORÇADO, PVC, DN 32 MM (1"), PARA CIRCUITOS TERMINAIS, INSTALADO EM PAREDE - FORNECIMENTO E INSTALAÇÃO. AF_03/2023 | M | 43.2 | 13.09 | 16.03 | 692.49 | 0.05477%
8.21 | 97669 | SINAPI | ELETRODUTO FLEXÍVEL CORRUGADO, PEAD, DN 90 (3"), PARA REDE ENTERRADA DE DISTRIBUIÇÃO DE ENERGIA ELÉTRICA - FORNECIMENTO E INSTALAÇÃO. AF_12/2021 | M | 65.4 | 30.69 | 37.58 | 2457.73 | 0.1944%
8.22 | 93008 | SINAPI | ELETRODUTO RÍGIDO ROSCÁVEL, PVC, DN 50 MM (1 1/2"), PARA REDE ENTERRADA DE DISTRIBUIÇÃO DE ENERGIA ELÉTRICA - FORNECIMENTO E INSTALAÇÃO. AF_12/2021 | M | 4 | 14.5 | 17.75 | 71 | 0.005616%
8.23 | 91870 | SINAPI | ELETRODUTO RÍGIDO ROSCÁVEL, PVC, DN 20 MM (1/2"), PARA CIRCUITOS TERMINAIS, INSTALADO EM PAREDE - FORNECIMENTO E INSTALAÇÃO. AF_03/2023 | M | 1.5 | 11.18 | 13.69 | 20.53 | 0.001624%
8.24 | 91928 | SINAPI | CABO DE COBRE FLEXÍVEL ISOLADO, 4 MM², ANTI-CHAMA 450/750 V, PARA CIRCUITOS TERMINAIS - FORNECIMENTO E INSTALAÇÃO. cor azul claro | M | 46.6 | 7.22 | 8.84 | 411.94 | 0.03258%
8.25 | 91928 | SINAPI | CABO DE COBRE FLEXÍVEL ISOLADO, 4 MM², ANTI-CHAMA 450/750 V, PARA CIRCUITOS TERMINAIS - FORNECIMENTO E INSTALAÇÃO. cor branco | M | 18.3 | 7.22 | 8.84 | 161.77 | 0.0128%
8.26 | 91928 | SINAPI | CABO DE COBRE FLEXÍVEL ISOLADO, 4 MM², ANTI-CHAMA 450/750 V, PARA CIRCUITOS TERMINAIS - FORNECIMENTO E INSTALAÇÃO. cor preto | M | 20 | 7.22 | 8.84 | 176.8 | 0.01398%
8.27 | 91928 | SINAPI | CABO DE COBRE FLEXÍVEL ISOLADO, 4 MM², ANTI-CHAMA 450/750 V, PARA CIRCUITOS TERMINAIS - FORNECIMENTO E INSTALAÇÃO. cor verde-amarelo | M | 46.6 | 7.22 | 8.84 | 411.94 | 0.03258%
8.28 | 91928 | SINAPI | CABO DE COBRE FLEXÍVEL ISOLADO, 4 MM², ANTI-CHAMA 450/750 V, PARA CIRCUITOS TERMINAIS - FORNECIMENTO E INSTALAÇÃO. cor vermelho | M | 8.3 | 7.22 | 8.84 | 73.37 | 0.005803%
8.29 | 91931 | SINAPI | CABO DE COBRE FLEXÍVEL ISOLADO, 6 MM², ANTI-CHAMA 0,6/1,0 KV, PARA CIRCUITOS TERMINAIS - FORNECIMENTO E INSTALAÇÃO. cor azul claro. | M | 31.6 | 10.96 | 13.42 | 424.07 | 0.03354%
8.30 | 91931 | SINAPI | CABO DE COBRE FLEXÍVEL ISOLADO, 6 MM², ANTI-CHAMA 0,6/1,0 KV, PARA CIRCUITOS TERMINAIS - FORNECIMENTO E INSTALAÇÃO. cor branco | M | 31.6 | 10.96 | 13.42 | 424.07 | 0.03354%
8.31 | 91931 | SINAPI | CABO DE COBRE FLEXÍVEL ISOLADO, 6 MM², ANTI-CHAMA 0,6/1,0 KV, PARA CIRCUITOS TERMINAIS - FORNECIMENTO E INSTALAÇÃO. cor preto | M | 31.6 | 10.96 | 13.42 | 424.07 | 0.03354%
8.32 | 91931 | SINAPI | CABO DE COBRE FLEXÍVEL ISOLADO, 6 MM², ANTI-CHAMA 0,6/1,0 KV, PARA CIRCUITOS TERMINAIS - FORNECIMENTO E INSTALAÇÃO. cor verde-amarelo | M | 31.6 | 10.96 | 13.42 | 424.07 | 0.03354%
8.33 | 91931 | SINAPI | CABO DE COBRE FLEXÍVEL ISOLADO, 6 MM², ANTI-CHAMA 0,6/1,0 KV, PARA CIRCUITOS TERMINAIS - FORNECIMENTO E INSTALAÇÃO. cor vermelho. | M | 31.6 | 10.96 | 13.42 | 424.07 | 0.03354%
8.34 | 92982 | SINAPI | CABO DE COBRE FLEXÍVEL ISOLADO, 16 MM², ANTI-CHAMA 0,6/1,0 KV, PARA DISTRIBUIÇÃO - FORNECIMENTO E INSTALAÇÃO. cor verde-amarelo | M | 26 | 18.63 | 22.81 | 593.06 | 0.04691%
8.35 | 92984 | SINAPI | CABO DE COBRE FLEXÍVEL ISOLADO, 25 MM², ANTI-CHAMA 0,6/1,0 KV, PARA REDE ENTERRADA DE DISTRIBUIÇÃO DE ENERGIA ELÉTRICA - FORNECIMENTO E INSTALAÇÃO. cor azul claro | M | 33.8 | 30.64 | 37.52 | 1268.17 | 0.1003%
8.36 | 92984 | SINAPI | CABO DE COBRE FLEXÍVEL ISOLADO, 25 MM², ANTI-CHAMA 0,6/1,0 KV, PARA REDE ENTERRADA DE DISTRIBUIÇÃO DE ENERGIA ELÉTRICA - FORNECIMENTO E INSTALAÇÃO. cor branco | M | 33.8 | 30.64 | 37.52 | 1268.17 | 0.1003%
8.37 | 92984 | SINAPI | CABO DE COBRE FLEXÍVEL ISOLADO, 25 MM², ANTI-CHAMA 0,6/1,0 KV, PARA REDE ENTERRADA DE DISTRIBUIÇÃO DE ENERGIA ELÉTRICA - FORNECIMENTO E INSTALAÇÃO. cor preto | M | 33.8 | 30.64 | 37.52 | 1268.17 | 0.1003%
8.38 | 92984 | SINAPI | CABO DE COBRE FLEXÍVEL ISOLADO, 25 MM², ANTI-CHAMA 0,6/1,0 KV, PARA REDE ENTERRADA DE DISTRIBUIÇÃO DE ENERGIA ELÉTRICA - FORNECIMENTO E INSTALAÇÃO. cor vermelho | M | 33.8 | 30.64 | 37.52 | 1268.17 | 0.1003%
8.39 | 059672 | SBC | BUCHA E ARRUELA 1.1/2"" | CJ | 4 | 11.4 | 13.96 | 55.84 | 0.004417%
8.40 | 93013 | SINAPI | LUVA PARA ELETRODUTO, PVC, ROSCÁVEL, DN 50 MM (1 1/2"), PARA REDE ENTERRADA DE DISTRIBUIÇÃO DE ENERGIA ELÉTRICA - FORNECIMENTO E INSTALAÇÃO. AF_12/2021 | UN | 4 | 14.1 | 17.26 | 69.04 | 0.005461%
8.41 | 96985 | SINAPI | HASTE DE ATERRAMENTO, DIÂMETRO 5/8", COM 3 METROS - FORNECIMENTO E INSTALAÇÃO. AF_08/2023 | UN | 6 | 110.83 | 135.73 | 814.38 | 0.06441%
8.42 | 96977 | SINAPI | CORDOALHA DE COBRE NU 50 MM², ENTERRADA - FORNECIMENTO E INSTALAÇÃO. AF_08/2023 | M | 120 | 64.19 | 78.61 | 9433.2 | 0.7461%
8.43 | 98111 | SINAPI | CAIXA DE INSPEÇÃO PARA ATERRAMENTO, CIRCULAR, EM POLIETILENO, DIÂMETRO INTERNO = 0,3 M. AF_12/2020 | UN | 6 | 51.66 | 63.26 | 379.56 | 0.03002%
8.44 |  |  | ENTRADA DE SERVIÇO |  | 1 |  | 916.84 | 916.84 | 0.07252%
8.44.1 | 73543 | SINAPI | BUCHA/ARRUELA ALUMINIO 1/2" - P | CJ | 4 | 1.87 | 2.29 | 9.16 | 0.0007245%
8.44.2 | 061513 | SBC | BUCHA E ARRUELA 1.1/2"" | CJ | 4 | 11.4 | 13.96 | 55.84 | 0.004417%
8.44.3 | 93013 | SINAPI | LUVA PARA ELETRODUTO, PVC, ROSCÁVEL, DN 50 MM (1 1/2"), PARA REDE ENTERRADA DE DISTRIBUIÇÃO DE ENERGIA ELÉTRICA - FORNECIMENTO E INSTALAÇÃO. AF_12/2021 | UN | 4 | 14.1 | 17.26 | 69.04 | 0.005461%
8.44.4 | 91882 | SINAPI | LUVA PARA ELETRODUTO, PVC, ROSCÁVEL, DN 20 MM (1/2"), PARA CIRCUITOS TERMINAIS, INSTALADA EM PAREDE - FORNECIMENTO E INSTALAÇÃO. AF_03/2023 | UN | 1.5 | 9.85 | 12.06 | 18.09 | 0.001431%
8.44.5 | 97667 | SINAPI | ELETRODUTO FLEXÍVEL CORRUGADO, PEAD, DN 50 (1 1/2"), PARA REDE ENTERRADA DE DISTRIBUIÇÃO DE ENERGIA ELÉTRICA - FORNECIMENTO E INSTALAÇÃO. AF_12/2021 | M | 4 | 14.84 | 18.17 | 72.68 | 0.005749%
8.44.6 | 91870 | SINAPI | ELETRODUTO RÍGIDO ROSCÁVEL, PVC, DN 20 MM (1/2"), PARA CIRCUITOS TERMINAIS, INSTALADO EM PAREDE - FORNECIMENTO E INSTALAÇÃO. AF_03/2023 | M | 1.5 | 11.18 | 13.69 | 20.53 | 0.001624%
8.44.7 | 95541 | SINAPI | FIXAÇÃO DE DUTOS FLEXÍVEIS CIRCULARES, DIÂMETRO 109 MM OU 4", COM ABRAÇADEIRA METÁLICA FLEXÍVEL FIXADA DIRETAMENTE NA LAJE, SOMENTE MÃO DE OBRA. AF_09/2023 | UN | 4 | 22.59 | 27.66 | 110.64 | 0.008751%
8.44.8 | 3335 | ORSE | Fornecimento de alça preformada para cabo multiplex 35 mm2 | un | 3 | 14.65 | 17.94 | 53.82 | 0.004257%
8.44.9 | 101538 | SINAPI | ARMAÇÃO SECUNDÁRIA, COM 1 ESTRIBO E 1 ISOLADOR - FORNECIMENTO E INSTALAÇÃO. AF_07/2020 | UN | 1 | 41.95 | 51.37 | 51.37 | 0.004063%
8.44.10 | 063081 | SBC | BUCHA S8 COM PARAFUSOS E ARRUELAS | UN | 2 | 0.89 | 1.08 | 2.16 | 0.0001708%
8.44.11 | 96971 | SINAPI | CORDOALHA DE COBRE NU 16 MM², NÃO ENTERRADA, COM ISOLADOR - FORNECIMENTO E INSTALAÇÃO. AF_12/2017 | M | 2.2 | 39.22 | 48.03 | 105.66 | 0.008357%
8.44.12 | 98111 | SINAPI | CAIXA DE INSPEÇÃO PARA ATERRAMENTO, CIRCULAR, EM POLIETILENO, DIÂMETRO INTERNO = 0,3 M. AF_12/2020 | UN | 1 | 51.66 | 63.26 | 63.26 | 0.005004%
8.44.13 | 078190 | SBC | CHUMBADOR CBN NYLON 5/16""x75mm + PRISIONEIRO | UN | 1 | 16.88 | 20.67 | 20.67 | 0.001635%
8.44.14 | 10609 | ORSE | Conector Cunha com capa de proteção - classe de tensão 15KV - em Liga de alumínio para condutores isolados de 70mm/35mm - 50mm/50mm | un | 1 | 29.93 | 36.65 | 36.65 | 0.002899%
8.44.15 | 96986 | SINAPI | HASTE DE ATERRAMENTO, DIÂMETRO 3/4", COM 3 METROS - FORNECIMENTO E INSTALAÇÃO. AF_08/2023 | UN | 1 | 165.04 | 202.12 | 202.12 | 0.01599%
8.44.16 | 101548 | SINAPI | ISOLADOR, TIPO ROLDANA, PARA BAIXA TENSÃO - FORNECIMENTO E INSTALAÇÃO. AF_07/2020 | UN | 1 | 7.27 | 8.9 | 8.9 | 0.0007039%
8.44.17 | 11039 | ORSE | Parafuso auto-atarraxante em aço inox - 4,2 x 32mm - fornecimento e colocação | un | 3 | 0.81 | 0.99 | 2.97 | 0.0002349%
8.44.18 | 2911 | ORSE | Fornecimento de parafuso cabeça quadrada 16 x 125mm | un | 1 | 10.85 | 13.28 | 13.28 | 0.00105%
9 |  |  | INSTALAÇÕES HIDROSSANITÁRIAS |  | 1 |  | 58959.87 | 58959.87 | 4.663%
9.1 | 104660 | SINAPI | CONJUNTO DE PONTOS HIDRÁULICOS DE ÁGUA FRIA PARA BANHEIRO (RAMAL/SUB-RAMAL E DISTRIBUIÇÃO) EM PVC, COM TUBOS, CONEXÕES, REGISTROS, CORTES E FIXAÇÕES EM PRÉDIO COM TUBULAÇÕES EMBUTIDAS COM RASGO. AF_05/2023 | UN | 1 | 1213.21 | 1485.81 | 1485.81 | 0.1175%
9.2 | 104661 | SINAPI | CONJUNTO DE PONTOS HIDRÁULICOS DE ÁGUA FRIA PARA COZINHA (RAMAL/SUB-RAMAL E DISTRIBUIÇÃO) EM PVC, COM TUBOS, CONEXÕES, REGISTROS, CORTES E FIXAÇÕES EM PRÉDIO COM TUBULAÇÕES EMBUTIDAS COM RASGO. AF_05/2023 | UN | 1 | 539.14 | 660.28 | 660.28 | 0.05222%
9.3 | 89957 | SINAPI | PONTO DE CONSUMO TERMINAL DE ÁGUA FRIA (SUBRAMAL) COM TUBULAÇÃO DE PVC, DN 25 MM, INSTALADO EM RAMAL DE ÁGUA, INCLUSOS RASGO E CHUMBAMENTO EM ALVENARIA. AF_12/2014 | UN | 20 | 124.56 | 152.54 | 3050.8 | 0.2413%
9.4 | 91786 | SINAPI | (COMPOSIÇÃO REPRESENTATIVA) DO SERVIÇO DE INSTALAÇÃO TUBOS DE PVC, SOLDÁVEL, ÁGUA FRIA, DN 32 MM (INSTALADO EM RAMAL, SUB-RAMAL, RAMAL DE DISTRIBUIÇÃO OU PRUMADA), INCLUSIVE CONEXÕES, CORTES E FIXAÇÕES, PARA PRÉDIOS. AF_10/2015 | M | 38 | 27.71 | 33.93 | 1289.34 | 0.102%
9.5 | 91787 | SINAPI | (COMPOSIÇÃO REPRESENTATIVA) DO SERVIÇO DE INSTALAÇÃO DE TUBOS DE PVC, SOLDÁVEL, ÁGUA FRIA, DN 40 MM (INSTALADO EM PRUMADA), INCLUSIVE CONEXÕES, CORTES E FIXAÇÕES, PARA PRÉDIOS. AF_10/2015 | M | 37 | 30.26 | 37.05 | 1370.85 | 0.1084%
9.6 | 94792 | SINAPI | REGISTRO DE GAVETA BRUTO, LATÃO, ROSCÁVEL, 1", COM ACABAMENTO E CANOPLA CROMADOS - FORNECIMENTO E INSTALAÇÃO. AF_08/2021 | UN | 2 | 112.61 | 137.91 | 275.82 | 0.02182%
9.7 | 94793 | SINAPI | REGISTRO DE GAVETA BRUTO, LATÃO, ROSCÁVEL, 1 1/4", COM ACABAMENTO E CANOPLA CROMADOS - FORNECIMENTO E INSTALAÇÃO. AF_08/2021 | UN | 2 | 154.38 | 189.06 | 378.12 | 0.02991%
9.8 | 104677 | SINAPI | CONJUNTO DE PONTOS DE COLETA DE ESGOTO PARA BANHEIRO (RAMAL DE ESGOTO SANITÁRIO), EM PVC SÉRIE NORMAL, COM TUBOS, CONEXÕES, RALOS, CAIXAS SIFONADAS, CORTES E FIXAÇÕES EM PRÉDIO COM PRUMADA DE DESCIDA DE ESGOTO FORA DO BANHEIRO. AF_05/2023_PA | UN | 3 | 594.37 | 727.92 | 2183.76 | 0.1727%
9.9 | 104678 | SINAPI | CONJUNTO DE PONTOS DE COLETA DE ESGOTO PARA COZINHA (RAMAL DE ESGOTO SANITÁRIO), EM PVC SÉRIE NORMAL, COM TUBOS, CONEXÕES, CORTES E FIXAÇÕES EM PRÉDIO. AF_05/2023_PA | UN | 1 | 138.42 | 169.52 | 169.52 | 0.01341%
9.10 | C1950 | SEINFRA | PONTO SANITÁRIO, MATERIAL E EXECUÇÃO | PT | 15 | 256.62 | 314.28 | 4714.2 | 0.3729%
9.11 | 91794 | SINAPI | (COMPOSIÇÃO REPRESENTATIVA) DO SERVIÇO DE INST. TUBO PVC, SÉRIE N, ESGOTO PREDIAL, DN 75 MM, (INST. EM RAMAL DE DESCARGA, RAMAL DE ESG. SANITÁRIO, PRUMADA DE ESG. SANITÁRIO OU VENTILAÇÃO), INCL. CONEXÕES, CORTES E FIXAÇÕES, P/ PRÉDIOS. AF_10/2015 | M | 35 | 40.71 | 49.85 | 1744.75 | 0.138%
9.12 | 91795 | SINAPI | (COMPOSIÇÃO REPRESENTATIVA) DO SERVIÇO DE INST. TUBO PVC, SÉRIE N, ESGOTO PREDIAL, 100 MM (INST. RAMAL DESCARGA, RAMAL DE ESG. SANIT., PRUMADA ESG. SANIT., VENTILAÇÃO OU SUB-COLETOR AÉREO), INCL. CONEXÕES E CORTES, FIXAÇÕES, P/ PRÉDIOS. AF_10/2015 | M | 25 | 65.71 | 80.47 | 2011.75 | 0.1591%
9.13 | 97906 | SINAPI | CAIXA ENTERRADA HIDRÁULICA RETANGULAR, EM ALVENARIA COM BLOCOS DE CONCRETO, DIMENSÕES INTERNAS: 0,6X0,6X0,6 M PARA REDE DE ESGOTO. AF_12/2020 | UN | 3 | 437.41 | 535.69 | 1607.07 | 0.1271%
9.14 | 97907 | SINAPI | CAIXA ENTERRADA HIDRÁULICA RETANGULAR, EM ALVENARIA COM BLOCOS DE CONCRETO, DIMENSÕES INTERNAS: 0,8X0,8X0,6 M PARA REDE DE ESGOTO. AF_12/2020 | UN | 2 | 620.7 | 760.17 | 1520.34 | 0.1203%
9.15 | 98104 | SINAPI | CAIXA DE GORDURA SIMPLES (CAPACIDADE: 36L), RETANGULAR, EM ALVENARIA COM TIJOLOS CERÂMICOS MACIÇOS, DIMENSÕES INTERNAS = 0,2X0,4 M, ALTURA INTERNA = 0,8 M. AF_12/2020 | UN | 1 | 349.78 | 428.37 | 428.37 | 0.03388%
9.16 | 86932 | SINAPI | VASO SANITÁRIO SIFONADO COM CAIXA ACOPLADA LOUÇA BRANCA - PADRÃO MÉDIO, INCLUSO ENGATE FLEXÍVEL EM METAL CROMADO, 1/2 X 40CM - FORNECIMENTO E INSTALAÇÃO. AF_01/2020 | UN | 6 | 532.58 | 652.25 | 3913.5 | 0.3095%
9.17 | 95472 | SINAPI | VASO SANITARIO SIFONADO CONVENCIONAL PARA PCD SEM FURO FRONTAL COM LOUÇA BRANCA SEM ASSENTO, INCLUSO CONJUNTO DE LIGAÇÃO PARA BACIA SANITÁRIA AJUSTÁVEL - FORNECIMENTO E INSTALAÇÃO. AF_01/2020 | UN | 1 | 744.33 | 911.58 | 911.58 | 0.0721%
9.18 | 100858 | SINAPI | MICTÓRIO SIFONADO LOUÇA BRANCA - PADRÃO MÉDIO - FORNECIMENTO E INSTALAÇÃO. AF_01/2020 | UN | 3 | 671.73 | 822.66 | 2467.98 | 0.1952%
9.19 | 190414 | SBC | DUCHA HIGIENICA FORUSI ABS SMALL 1856-C50 | UN | 7 | 190.07 | 232.77 | 1629.39 | 0.1289%
9.20 | 00037400 | SINAPI | PAPELEIRA PLASTICA TIPO DISPENSER PARA PAPEL HIGIENICO ROLAO | UN | 7 | 53.14 | 65.08 | 455.56 | 0.03603%
9.21 | 00037399 | SINAPI | CABIDE/GANCHO DE BANHEIRO SIMPLES EM METAL CROMADO | UN | 10 | 15.82 | 19.37 | 193.7 | 0.01532%
9.22 | 99635 | SINAPI | VÁLVULA DE DESCARGA METÁLICA, BASE 1 1/2", ACABAMENTO METALICO CROMADO - FORNECIMENTO E INSTALAÇÃO. AF_08/2021 | UN | 1 | 332.23 | 406.88 | 406.88 | 0.03218%
9.23 | 100849 | SINAPI | ASSENTO SANITÁRIO CONVENCIONAL - FORNECIMENTO E INSTALACAO. AF_01/2020 | UN | 7 | 37.47 | 45.88 | 321.16 | 0.0254%
9.24 | 86943 | SINAPI | LAVATÓRIO LOUÇA BRANCA SUSPENSO, 29,5 X 39CM OU EQUIVALENTE, PADRÃO POPULAR, INCLUSO SIFÃO FLEXÍVEL EM PVC, VÁLVULA E ENGATE FLEXÍVEL 30CM EM PLÁSTICO E TORNEIRA CROMADA DE MESA, PADRÃO POPULAR - FORNECIMENTO E INSTALAÇÃO. AF_01/2020 | UN | 1 | 224.36 | 274.77 | 274.77 | 0.02173%
9.25 | 86937 | SINAPI | CUBA DE EMBUTIR OVAL EM LOUÇA BRANCA, 35 X 50CM OU EQUIVALENTE, INCLUSO VÁLVULA EM METAL CROMADO E SIFÃO FLEXÍVEL EM PVC - FORNECIMENTO E INSTALAÇÃO. AF_01/2020 | UN | 6 | 228.61 | 279.97 | 1679.82 | 0.1329%
9.26 | 86935 | SINAPI | CUBA DE EMBUTIR DE AÇO INOXIDÁVEL MÉDIA, INCLUSO VÁLVULA TIPO AMERICANA EM METAL CROMADO E SIFÃO FLEXÍVEL EM PVC - FORNECIMENTO E INSTALAÇÃO. AF_01/2020 | UN | 1 | 278.07 | 340.55 | 340.55 | 0.02694%
9.27 | 95547 | SINAPI | SABONETEIRA PLASTICA TIPO DISPENSER PARA SABONETE LIQUIDO COM RESERVATORIO 800 A 1500 ML, INCLUSO FIXAÇÃO. AF_01/2020 | UN | 5 | 60.74 | 74.38 | 371.9 | 0.02942%
9.28 | 00037401 | SINAPI | TOALHEIRO PLASTICO TIPO DISPENSER PARA PAPEL TOALHA INTERFOLHADO | UN | 5 | 53.14 | 65.08 | 325.4 | 0.02574%
9.29 | 190324 | SBC | TORNEIRA P/ LAVATORIO MESA BICA BAIXA PRESSMATIC COMPACT | UN | 7 | 167.49 | 205.12 | 1435.84 | 0.1136%
9.30 | 86910 | SINAPI | TORNEIRA CROMADA TUBO MÓVEL, DE PAREDE, 1/2" OU 3/4", PARA PIA DE COZINHA, PADRÃO MÉDIO - FORNECIMENTO E INSTALAÇÃO. AF_01/2020 | UN | 1 | 91.29 | 111.8 | 111.8 | 0.008843%
9.31 | 00011795 | SINAPI | GRANITO PARA BANCADA, POLIDO, TIPO ANDORINHA/ QUARTZ/ CASTELO/ CORUMBA OU OUTROS EQUIVALENTES DA REGIAO, E= *2,5* CM | M² | 6.09 | 694.33 | 850.34 | 5178.57 | 0.4096%
9.32 | 00038605 | SINAPI | ABERTURA PARA ENCAIXE DE CUBA OU LAVATORIO EM BANCADA DE MARMORE/ GRANITO OU OUTRO TIPO DE PEDRA NATURAL | UN | 7 | 171.43 | 209.95 | 1469.65 | 0.1162%
9.33 | 00037591 | SINAPI | SUPORTE MAO-FRANCESA EM ACO, ABAS IGUAIS 40 CM, CAPACIDADE MINIMA 70 KG, BRANCO | UN | 10 | 20.1 | 24.61 | 246.1 | 0.01947%
9.34 | 85005 | SINAPI | ESPELHO CRISTAL, ESPESSURA 4MM, COM PARAFUSOS DE FIXACAO, SEM MOLDURA | m² | 7.35 | 551.91 | 675.92 | 4968.01 | 0.3929%
9.35 | 100863 | SINAPI | BARRA DE APOIO EM "L", EM ACO INOX POLIDO 70 X 70 CM, FIXADA NA PAREDE - FORNECIMENTO E INSTALACAO. AF_01/2020 | UN | 1 | 607.87 | 744.45 | 744.45 | 0.05888%
9.36 | 100868 | SINAPI | BARRA DE APOIO RETA, EM ACO INOX POLIDO, COMPRIMENTO 80 CM, FIXADA NA PAREDE - FORNECIMENTO E INSTALAÇÃO. AF_01/2020 | UN | 3 | 346.33 | 424.15 | 1272.45 | 0.1006%
9.37 | 202319 | SBC | BARRA DE APOIO PARA BANHEIRO ALUMINIO POLIDO 30cm +PARAFUSO | UN | 2 | 98.99 | 121.23 | 242.46 | 0.01918%
9.38 | 200589 | SBC | PLACA DE SINALIZACAO TATIL EM BRAILE 20X9CM | UN | 3 | 106.83 | 130.83 | 392.49 | 0.03104%
9.39 | 89865 | SINAPI | TUBO, PVC, SOLDÁVEL, DN 25MM, INSTALADO EM DRENO DE AR-CONDICIONADO - FORNECIMENTO E INSTALAÇÃO. AF_08/2022 | M | 20 | 15.44 | 18.9 | 378 | 0.0299%
9.40 | 89866 | SINAPI | JOELHO 90 GRAUS, PVC, SOLDÁVEL, DN 25MM, INSTALADO EM DRENO DE AR-CONDICIONADO - FORNECIMENTO E INSTALAÇÃO. AF_08/2022 | UN | 10 | 6.54 | 8 | 80 | 0.006328%
9.41 | 91791 | SINAPI | (COMPOSIÇÃO REPRESENTATIVA) DO SERVIÇO DE INSTALAÇÃO DE TUBOS DE PVC, SÉRIE R, ÁGUA PLUVIAL, DN 150 MM (INSTALADO EM CONDUTORES VERTICAIS E HORIZONTAIS), INCLUSIVE CONEXÕES, CORTES E FIXAÇÕES, PARA PRÉDIOS. AF_10/2015 | M | 80 | 61.99 | 75.91 | 6072.8 | 0.4803%
9.42 | 89482 | SINAPI | CAIXA SIFONADA, PVC, DN 100 X 100 X 50 MM, FORNECIDA E INSTALADA EM RAMAIS DE ENCAMINHAMENTO DE ÁGUA PLUVIAL. AF_06/2022 | UN | 4 | 37.62 | 46.07 | 184.28 | 0.01458%
10 |  |  | INSTALAÇÕES DE COMBATE A INCÊNDIO |  | 1 |  | 2617.01 | 2617.01 | 0.207%
10.1 | 101905 | SINAPI | EXTINTOR DE INCÊNDIO PORTÁTIL COM CARGA DE ÁGUA PRESSURIZADA DE 10 L, CLASSE A - FORNECIMENTO E INSTALAÇÃO. AF_10/2020_PE | UN | 3 | 222.49 | 272.48 | 817.44 | 0.06466%
10.2 | 101908 | SINAPI | EXTINTOR DE INCÊNDIO PORTÁTIL COM CARGA DE PQS DE 4 KG, CLASSE BC - FORNECIMENTO E INSTALAÇÃO. AF_10/2020_PE | UN | 2 | 215.88 | 264.38 | 528.76 | 0.04182%
10.3 | 101906 | SINAPI | EXTINTOR DE INCÊNDIO PORTÁTIL COM CARGA DE CO2 DE 4 KG, CLASSE BC - FORNECIMENTO E INSTALAÇÃO. AF_10/2020_PE | UN | 1 | 656.27 | 803.73 | 803.73 | 0.06357%
10.4 | 97599 | SINAPI | LUMINÁRIA DE EMERGÊNCIA, COM 30 LÂMPADAS LED DE 2 W, SEM REATOR - FORNECIMENTO E INSTALAÇÃO. AF_02/2020 | UN | 5 | 21.07 | 25.8 | 129 | 0.0102%
10.5 | 00037557 | SINAPI | PLACA DE SINALIZACAO DE SEGURANCA CONTRA INCENDIO, FOTOLUMINESCENTE, QUADRADA, *14 X 14* CM, EM PVC *2* MM ANTI-CHAMAS (SIMBOLOS, CORES E PICTOGRAMAS CONFORME NBR 16820) | UN | 6 | 12.15 | 14.88 | 89.28 | 0.007062%
10.6 | 00037539 | SINAPI | PLACA DE SINALIZACAO DE SEGURANCA CONTRA INCENDIO, FOTOLUMINESCENTE, RETANGULAR, *13 X 26* CM, EM PVC *2* MM ANTI-CHAMAS (SIMBOLOS, CORES E PICTOGRAMAS CONFORME NBR 16820) | UN | 10 | 20.32 | 24.88 | 248.8 | 0.01968%
11 |  |  | IMPERMEABILIZAÇÃO |  | 1 |  | 27677.5 | 27677.5 | 2.189%
11.1 | 98554 | SINAPI | IMPERMEABILIZAÇÃO DE SUPERFÍCIE COM MEMBRANA À BASE DE RESINA ACRÍLICA, 3 DEMÃOS. AF_09/2023 | m² | 485.4 | 46.56 | 57.02 | 27677.5 | 2.189%
12 |  |  | REVESTIMENTOS |  | 1 |  | 214352.97 | 214352.97 | 16.95%
12.1 | 87905 | SINAPI | CHAPISCO APLICADO EM ALVENARIA (COM PRESENÇA DE VÃOS) E ESTRUTURAS DE CONCRETO DE FACHADA, COM COLHER DE PEDREIRO. ARGAMASSA TRAÇO 1:3 COM PREPARO EM BETONEIRA 400L. AF_10/2022 | m² | 396.71 | 7.43 | 9.09 | 3606.09 | 0.2852%
12.2 | 87879 | SINAPI | CHAPISCO APLICADO EM ALVENARIAS E ESTRUTURAS DE CONCRETO INTERNAS, COM COLHER DE PEDREIRO. ARGAMASSA TRAÇO 1:3 COM PREPARO EM BETONEIRA 400L. AF_10/2022 | m² | 633.16 | 4.09 | 5 | 3165.8 | 0.2504%
12.3 | 87882 | SINAPI | CHAPISCO APLICADO NO TETO OU EM ALVENARIA E ESTRUTURA, COM ROLO PARA TEXTURA ACRÍLICA. ARGAMASSA TRAÇO 1:4 E EMULSÃO POLIMÉRICA (ADESIVO) COM PREPARO EM BETONEIRA 400L. AF_10/2022 | m² | 356.44 | 5.94 | 7.27 | 2591.31 | 0.205%
12.4 | 104217 | SINAPI | EMBOÇO OU MASSA ÚNICA EM ARGAMASSA TRAÇO 1:2:8, PREPARO MECÂNICA COM BETONEIRA 400 L, APLICADA MANUALMENTE EM PANOS DE FACHADA COM PRESENÇA DE VÃOS, ESPESSURA DE 25 MM, ACESSO POR ANDAIME. AF_08/2022 | m² | 396.71 | 44.05 | 53.94 | 21398.53 | 1.693%
12.5 | 171200 | SBC | PEDRA SAO TOME 38X38 CONFORME PADRAO EXISTENTE | m² | 44.1 | 306.03 | 374.79 | 16528.23 | 1.307%
12.6 | 00040652 | SINAPI | PISO FULGET (GRANITO LAVADO) MOLDADO IN LOCO (INCLUSO EXECUCAO) | m² | 37.76 | 154.5 | 189.21 | 7144.56 | 0.5651%
12.7 | 87527 | SINAPI | EMBOÇO, EM ARGAMASSA TRAÇO 1:2:8, PREPARO MECÂNICO, APLICADO MANUALMENTE EM PAREDES INTERNAS DE AMBIENTES COM ÁREA MENOR QUE 5M², E =17,5MM, COM TALISCAS. AF_03/2024 | m² | 69.44 | 33.33 | 40.81 | 2833.84 | 0.2241%
12.8 | 87535 | SINAPI | EMBOÇO, EM ARGAMASSA TRAÇO 1:2:8, PREPARO MECÂNICO, APLICADO MANUALMENTE EM PAREDES INTERNAS DE AMBIENTES COM ÁREA MAIOR QUE 10M², E = 17,5MM, COM TALISCAS. AF_03/2024 | m² | 123.2 | 26.94 | 32.99 | 4064.36 | 0.3215%
12.9 | 104951 | SINAPI | MASSA ÚNICA, EM ARGAMASSA TRAÇO 1:2:8, PREPARO MECÂNICO, APLICADA MANUALMENTE EM PAREDES INTERNAS DE AMBIENTES COM ÁREA MAIOR QUE 10M², E = 17,5MM, COM TALISCAS. AF_03/2024 | m² | 440.52 | 27.54 | 33.72 | 14854.33 | 1.175%
12.10 | 90406 | SINAPI | MASSA ÚNICA, EM ARGAMASSA TRAÇO 1:2:8, PREPARO MECÂNICO, APLICADA MANUALMENTE EM TETO, E = 17,5MM, COM TALISCAS. AF_03/2024 | m² | 356.44 | 36.79 | 45.05 | 16057.62 | 1.27%
12.11 | 104611 | SINAPI | REVESTIMENTO CERÂMICO PARA PAREDES INTERNAS COM PLACAS TIPO ESMALTADA EXTRA DE DIMENSÕES 60X60 CM APLICADAS NA ALTURA INTEIRA DAS PAREDES. AF_02/2023_PE | m² | 192.64 | 92.23 | 112.95 | 21758.68 | 1.721%
12.12 | 95241 | SINAPI | LASTRO DE CONCRETO MAGRO, APLICADO EM PISOS, LAJES SOBRE SOLO OU RADIERS, ESPESSURA DE 5 CM. AF_01/2024 | m² | 356.44 | 35.72 | 43.74 | 15590.68 | 1.233%
12.13 | 87640 | SINAPI | CONTRAPISO EM ARGAMASSA TRAÇO 1:4 (CIMENTO E AREIA), PREPARO MECÂNICO COM BETONEIRA 400 L, APLICADO EM ÁREAS SECAS SOBRE LAJE, ADERIDO, ACABAMENTO NÃO REFORÇADO, ESPESSURA 4CM. AF_07/2021 | m² | 356.44 | 43.23 | 52.94 | 18869.93 | 1.493%
12.14 | 87261 | SINAPI | REVESTIMENTO CERÂMICO PARA PISO COM PLACAS TIPO PORCELANATO DE DIMENSÕES 60X60 CM APLICADA EM AMBIENTES DE ÁREA MENOR QUE 5 M². AF_02/2023_PE | m² | 9.25 | 170.97 | 209.38 | 1936.76 | 0.1532%
12.15 | 87263 | SINAPI | REVESTIMENTO CERÂMICO PARA PISO COM PLACAS TIPO PORCELANATO DE DIMENSÕES 60X60 CM APLICADA EM AMBIENTES DE ÁREA MAIOR QUE 10 M². AF_02/2023_PE | m² | 347.19 | 147.78 | 180.98 | 62834.44 | 4.97%
12.16 | 12247 | ORSE | Rodapé cerâmico 10 x 50,0 cm, porcelanato, Elizabeth ou similar, aplicado comargamassa industrializada ac-iii, rejuntado | m | 110.13 | 8.29 | 10.15 | 1117.81 | 0.08841%
13 |  |  | PINTURA |  | 1 |  | 37272.55 | 37272.55 | 2.948%
13.1 | 88485 | SINAPI | FUNDO SELADOR ACRÍLICO, APLICAÇÃO MANUAL EM PAREDE, UMA DEMÃO. AF_04/2023 | m² | 440.52 | 3.38 | 4.13 | 1819.34 | 0.1439%
13.2 | 88484 | SINAPI | FUNDO SELADOR ACRÍLICO, APLICAÇÃO MANUAL EM TETO, UMA DEMÃO. AF_04/2023 | m² | 356.44 | 4.31 | 5.27 | 1878.43 | 0.1486%
13.3 | 88495 | SINAPI | EMASSAMENTO COM MASSA LÁTEX, APLICAÇÃO EM PAREDE, UMA DEMÃO, LIXAMENTO MANUAL. AF_04/2023 | m² | 440.52 | 10.2 | 12.49 | 5502.09 | 0.4352%
13.4 | 88494 | SINAPI | EMASSAMENTO COM MASSA LÁTEX, APLICAÇÃO EM TETO, UMA DEMÃO, LIXAMENTO MANUAL. AF_04/2023 | m² | 356.44 | 19.46 | 23.83 | 8493.96 | 0.6718%
13.5 | 88489 | SINAPI | PINTURA LÁTEX ACRÍLICA PREMIUM, APLICAÇÃO MANUAL EM PAREDES, DUAS DEMÃOS. AF_04/2023 | m² | 440.52 | 11.95 | 14.63 | 6444.8 | 0.5098%
13.6 | 88488 | SINAPI | PINTURA LÁTEX ACRÍLICA PREMIUM, APLICAÇÃO MANUAL EM TETO, DUAS DEMÃOS. AF_04/2023 | m² | 356.44 | 14.23 | 17.42 | 6209.18 | 0.4911%
13.7 | 95626 | SINAPI | APLICAÇÃO MANUAL DE TINTA LÁTEX ACRÍLICA PREMIUM EM PAREDE EXTERNAS DE CASAS, DUAS DEMÃOS. AF_03/2024 | m² | 314.85 | 14.76 | 18.07 | 5689.33 | 0.45%
13.8 | 102197 | SINAPI | PINTURA FUNDO NIVELADOR ALQUÍDICO BRANCO EM MADEIRA. AF_01/2021 | m² | 29.11 | 18.53 | 22.69 | 660.5 | 0.05224%
13.9 | 102219 | SINAPI | PINTURA TINTA DE ACABAMENTO (PIGMENTADA) ESMALTE SINTÉTICO ACETINADO EM MADEIRA, 2 DEMÃOS. AF_01/2021 | m² | 29.11 | 16.13 | 19.75 | 574.92 | 0.04547%
14 |  |  | EQUIPAMENTOS - BDI Diferenciado 10,89% |  | 1 |  | 66994.32 | 66994.32 | 5.299%
14.1 | 103276 | SINAPI | AR CONDICIONADO SPLIT ON/OFF, CASSETE (TETO), 60000 BTU/H, CICLO QUENTE/FRIO - FORNECIMENTO E INSTALAÇÃO. AF_11/2021_PE | UN | 3 | 14257.04 | 15.809,72 (BDI 10,89%) | 47429.16 | 3.751%
14.2 | 103274 | SINAPI | AR CONDICIONADO SPLIT ON/OFF, CASSETE (TETO), 48000 BTU/H, CICLO QUENTE/FRIO - FORNECIMENTO E INSTALAÇÃO. AF_11/2021_PE | UN | 1 | 13656.6 | 15.143,88 (BDI 10,89%) | 15143.88 | 1.198%
14.3 | 103254 | SINAPI | AR CONDICIONADO SPLIT ON/OFF, HI-WALL (PAREDE), 24000 BTUS/H, CICLO FRIO - FORNECIMENTO E INSTALAÇÃO. AF_11/2021_PE | UN | 1 | 3987.07 | 4.421,28 (BDI 10,89%) | 4421.28 | 0.3497%
15 |  |  | CALÇADA |  | 1 |  | 38106.35 | 38106.35 | 3.014%
15.1 | 93358 | SINAPI | ESCAVAÇÃO MANUAL DE VALA COM PROFUNDIDADE MENOR OU IGUAL A 1,30 M. AF_02/2021 | m³ | 3.51 | 81.21 | 99.45 | 349.06 | 0.02761%
15.2 | 101166 | SINAPI | ALVENARIA DE EMBASAMENTO COM BLOCO ESTRUTURAL DE CERÂMICA, DE 14X19X29CM E ARGAMASSA DE ASSENTAMENTO COM PREPARO EM BETONEIRA. AF_05/2020 | m³ | 10.54 | 614.8 | 752.94 | 7935.98 | 0.6277%
15.3 | 87894 | SINAPI | CHAPISCO APLICADO EM ALVENARIA (SEM PRESENÇA DE VÃOS) E ESTRUTURAS DE CONCRETO DE FACHADA, COM COLHER DE PEDREIRO. ARGAMASSA TRAÇO 1:3 COM PREPARO EM BETONEIRA 400L. AF_10/2022 | m² | 52.68 | 6.35 | 7.77 | 409.32 | 0.03238%
15.4 | 104233 | SINAPI | EMBOÇO OU MASSA ÚNICA EM ARGAMASSA TRAÇO 1:2:8, PREPARO MECÂNICA COM BETONEIRA 400 L, APLICADA MANUALMENTE EM PANOS DE FACHADA SEM PRESENÇA DE VÃOS, ESPESSURA DE 25 MM, ACESSO POR ANDAIME. AF_08/2022 | m² | 52.68 | 32.43 | 39.71 | 2091.92 | 0.1655%
15.5 | 94342 | SINAPI | ATERRO MANUAL DE VALAS COM AREIA PARA ATERRO. AF_08/2023 | m³ | 32.19 | 92.58 | 113.38 | 3649.7 | 0.2887%
15.6 | 93679 | SINAPI | EXECUÇÃO DE PASSEIO EM PISO INTERTRAVADO, COM BLOCO RETANGULAR COLORIDO DE 20 X 10 CM, ESPESSURA 6 CM. AF_10/2022 | m² | 178.5 | 85.4 | 104.58 | 18667.53 | 1.477%
15.7 | 94279 | SINAPI | ASSENTAMENTO DE GUIA (MEIO-FIO) EM TRECHO RETO, CONFECCIONADA EM CONCRETO PRÉ-FABRICADO, DIMENSÕES 39X6,5X6,5X19 CM (COMPRIMENTO X BASE INFERIOR X BASE SUPERIOR X ALTURA), PARA DELIMITAÇÃO DE JARDINS, PRAÇAS OU PASSEIOS. AF_01/2024 | M | 87.8 | 46.53 | 56.98 | 5002.84 | 0.3957%
16 |  |  | SERVIÇOS COMPLEMENTARES |  | 1 |  | 15551.58 | 15551.58 | 1.23%
16.1 | 12043 | ORSE | Letra em aço inox escovado/polido 20 x 20cm - instalado | un | 31 | 107.44 | 131.58 | 4078.98 | 0.3226%
16.2 | 12042 | ORSE | Letra em aço inox escovado/polido 15 x 15cm - instalado | un | 33 | 82.92 | 101.55 | 3351.15 | 0.2651%
16.3 | 11400 | ORSE | Placa de inauguração em alumínio composto preto, 60x80cm, esp=4mm, (ACM constit. de 02 chapas sólidas de alumínio c/ núcleo central em polietileno), c/ pintura coilcoating PVDF KYNAR 500, texto gravado a laser, acab em verniz autom., mold em alumínio | un | 1 | 2931.69 | 3590.44 | 3590.44 | 0.284%
16.4 | 9537 | SINAPI | LIMPEZA FINAL DA OBRA | m² | 356.44 | 3.74 | 4.58 | 1632.49 | 0.1291%
16.5 | IFRN 013 | Próprio | MOBILIZAÇÃO E DESMOBILIZAÇÃO (8hs) | UN | 1 | 2366.72 | 2898.52 | 2898.52 | 0.2293%
[5 empty] | Total sem BDI |  | 1038120
[5 empty] | Total do BDI |  | 226183.94
[5 empty] | Total Geral |  | 1264303.94
OBSERVAÇÕES IMPORTANTES:
Obs. 1: Este orçamento foi elaborado de acordo com a planilha do SINAPI - SETEMBRO/ 2024, e os códigos dos serviços considerados encontram-se na coluna CÓDIGO/ BANCO.
Obs. 2: Para os serviços não existentes no SINAPI considerou-se a planilha SBC deNovembro/ 2024; a planilha SICRO3 de julho/ 2024; a planilha CAERN de maio/ 2024, a planilha 28 da Secretaria de Infraestrutura do Ceará - SEINFRA, a planilha de julho/ 2024 do Orçamento de Obras de Sergipe - ORSE; a planilha de setembro/ 2024 do CPOS/ CDHU de São Paulo, a planilha de outubro/ 2024 do SEDOP/ Pará - ou foram elaboradas composições próprias com a nomenclatura IFRN com os preços dos seus insumos retirados da planilha de insumos do SINAPI do mês de setembro/ 2024.