## Orçamento Sintético
|  |  | Obra | Bancos |  | B.D.I. |  | Encargos Sociais
|  |  | ORÇAMENTO FINAL CAMPUS TOUROS CONSIDERANDO OS AJUSTES DE EDIFICAÇÕES | SINAPI - 06/2025 - Rio Grande do Norte SBC - 07/2025 - Rio Grande do Norte SICRO3 - 04/2025 - Rio Grande do Norte ORSE - 05/2025 - Sergipe SEDOP - 02/2025 - Pará SEINFRA - 028 - Ceará SETOP - 01/2025 - Minas Gerais IOPES - 03/2025 - Espírito Santo SIURB - 01/2025 - São Paulo SIURB INFRA - 01/2025 - São Paulo CPOS/CDHU - 06/2025 - São Paulo FDE - 04/2025 - São Paulo AGESUL - 01/2025 - Mato Grosso do Sul AGETOP CIVIL - 04/2025 - Goiás CAERN - 01/2025 - Rio Grande do Norte EMOP - 05/2025 - Rio de Janeiro |  | 22,47% |  | Não Desonerado: Horista: 115,21% Mensalista: 70,86%
Orçamento Sintético
Item | Código | Banco | Descrição | Und | Quant. | Valor Unit | Valor Unit com BDI | Total | Peso (%)
1 |  |  | PROJETOS |  | 1 |  | 562097.9 | 562097.9 | 2.828%
1.1 |  |  | BLOCO DE SALAS DE AULAS |  | 1 |  | 205705.49 | 205705.49 | 1.035%
1.1.1 | 000330 | SBC | PROJETO ESTRUTURAL PARA FUNDACOES DIRETAS | m² | 2700.43 | 17.85 | 21.86 | 59031.39 | 0.297%
1.1.2 | 000301 | SBC | PROJETO ESTRUTURAL PARA EDIFICACOES | m² | 2700.43 | 21 | 25.71 | 69428.05 | 0.3493%
1.1.3 | 000055 | SBC | PROJETO DE INSTALACAO INCENDIO | m² | 2700.43 | 12.6 | 15.43 | 41667.63 | 0.2097%
1.1.4 | 000095 | SBC | PROJETO DE INSTALACAO GAS | m² | 124.8 | 9.45 | 11.57 | 1443.93 | 0.007265%
1.1.5 | 000086 | SBC | PROJETO DE INSTALACAO HIDRAULICA EM EDIFICACOES | m² | 225.25 | 13.65 | 16.71 | 3763.92 | 0.01894%
1.1.6 | 000228 | SBC | PROJETO DE ESGOTO SANITARIO EM EDIFICACAO | m² | 225.25 | 7.61 | 9.31 | 2097.07 | 0.01055%
1.1.7 | 000406 | SBC | PROJETO DE DRENAGEM E AGUAS PLUVIAIS ACIMA DE 400m2 | m² | 2700.43 | 8.55 | 10.47 | 28273.5 | 0.1423%
1.2 |  |  | BIBLIOTECA |  | 1 |  | 69427.16 | 69427.16 | 0.3493%
1.2.1 | 000330 | SBC | PROJETO ESTRUTURAL PARA FUNDACOES DIRETAS | m² | 1086.89 | 17.85 | 21.86 | 23759.41 | 0.1196%
1.2.2 | 000301 | SBC | PROJETO ESTRUTURAL PARA EDIFICACOES | m² | 1086.89 | 21 | 25.71 | 27943.94 | 0.1406%
1.2.3 | 000228 | SBC | PROJETO DE ESGOTO SANITARIO EM EDIFICACAO | m² | 36.63 | 7.61 | 9.31 | 341.02 | 0.001716%
1.2.4 | 000055 | SBC | PROJETO DE INSTALACAO INCENDIO | m² | 1086.89 | 12.6 | 15.43 | 16770.71 | 0.08439%
1.2.5 | 000086 | SBC | PROJETO DE INSTALACAO HIDRAULICA EM EDIFICACOES | m² | 36.63 | 13.65 | 16.71 | 612.08 | 0.00308%
1.3 |  |  | REFEITÓRIO |  | 1 |  | 69579.84 | 69579.84 | 0.3501%
1.3.1 | 000330 | SBC | PROJETO ESTRUTURAL PARA FUNDACOES DIRETAS | m² | 812.91 | 17.85 | 21.86 | 17770.21 | 0.08941%
1.3.2 | 000301 | SBC | PROJETO ESTRUTURAL PARA EDIFICACOES | m² | 812.91 | 21 | 25.71 | 20899.91 | 0.1052%
1.3.3 | 000055 | SBC | PROJETO DE INSTALACAO INCENDIO | m² | 812.91 | 12.6 | 15.43 | 12543.2 | 0.06311%
1.3.4 | 000095 | SBC | PROJETO DE INSTALACAO GAS | m² | 76.22 | 9.45 | 11.57 | 881.86 | 0.004437%
1.3.5 | 000086 | SBC | PROJETO DE INSTALACAO HIDRAULICA EM EDIFICACOES | m² | 344.87 | 13.65 | 16.71 | 5762.77 | 0.029%
1.3.6 | 000228 | SBC | PROJETO DE ESGOTO SANITARIO EM EDIFICACAO | m² | 344.87 | 7.61 | 9.31 | 3210.73 | 0.01616%
1.3.7 | 000406 | SBC | PROJETO DE DRENAGEM E AGUAS PLUVIAIS ACIMA DE 400m2 | m² | 812.91 | 8.55 | 10.47 | 8511.16 | 0.04283%
1.4 |  |  | LABORATÓRIO DE GASTRONOMIA |  | 1 |  | 55792.74 | 55792.74 | 0.2807%
1.4.1 | 000330 | SBC | PROJETO ESTRUTURAL PARA FUNDACOES DIRETAS | m² | 571.2 | 17.85 | 21.86 | 12486.43 | 0.06283%
1.4.2 | 000301 | SBC | PROJETO ESTRUTURAL PARA EDIFICACOES | m² | 660.11 | 21 | 25.71 | 16971.42 | 0.0854%
1.4.3 | 000055 | SBC | PROJETO DE INSTALACAO INCENDIO | m² | 571.2 | 12.6 | 15.43 | 8813.61 | 0.04435%
1.4.4 | 000095 | SBC | PROJETO DE INSTALACAO GAS | m² | 244.46 | 9.45 | 11.57 | 2828.4 | 0.01423%
1.4.5 | 000086 | SBC | PROJETO DE INSTALACAO HIDRAULICA EM EDIFICACOES | m² | 299.06 | 13.65 | 16.71 | 4997.29 | 0.02514%
1.4.6 | 000228 | SBC | PROJETO DE ESGOTO SANITARIO EM EDIFICACAO | m² | 299.06 | 7.61 | 9.31 | 2784.24 | 0.01401%
1.4.7 | 000406 | SBC | PROJETO DE DRENAGEM E AGUAS PLUVIAIS ACIMA DE 400m2 | m² | 660.11 | 8.55 | 10.47 | 6911.35 | 0.03478%
1.5 |  |  | QUADRA POLIESPORTIVA COBERTA |  | 1 |  | 138546.61 | 138546.61 | 0.6971%
1.5.1 | 000413 | SBC | PROJETO DE FUNDACOES ACIMA DE 400m2 | m² | 1753.5 | 17.32 | 21.21 | 37191.73 | 0.1871%
1.5.2 | 000301 | SBC | PROJETO ESTRUTURAL PARA EDIFICACOES | m² | 1753.5 | 21 | 25.71 | 45082.48 | 0.2268%
1.5.3 | 000339 | SBC | PROJETO DE EDIFICACAO EM ESTRUTURA METALICA | m² | 1753.5 | 16.8 | 20.57 | 36069.49 | 0.1815%
1.5.4 | 000406 | SBC | PROJETO DE DRENAGEM E AGUAS PLUVIAIS ACIMA DE 400m2 | m² | 1929.6 | 8.55 | 10.47 | 20202.91 | 0.1017%
1.6 |  |  | BANHEIROS DA ÁREA ESPORTIVA |  | 1 |  | 15141.27 | 15141.27 | 0.07619%
1.6.1 | 000330 | SBC | PROJETO ESTRUTURAL PARA FUNDACOES DIRETAS | m² | 173.47 | 17.85 | 21.86 | 3792.05 | 0.01908%
1.6.2 | 000301 | SBC | PROJETO ESTRUTURAL PARA EDIFICACOES | m² | 173.47 | 21 | 25.71 | 4459.91 | 0.02244%
1.6.3 | 000055 | SBC | PROJETO DE INSTALACAO INCENDIO | m² | 173.47 | 12.6 | 15.43 | 2676.64 | 0.01347%
1.6.4 | 000086 | SBC | PROJETO DE INSTALACAO HIDRAULICA EM EDIFICACOES | m² | 92.1 | 13.65 | 16.71 | 1538.99 | 0.007744%
1.6.5 | 000228 | SBC | PROJETO DE ESGOTO SANITARIO EM EDIFICACAO | m² | 92.1 | 7.61 | 9.31 | 857.45 | 0.004314%
1.6.6 | 000406 | SBC | PROJETO DE DRENAGEM E AGUAS PLUVIAIS ACIMA DE 400m2 | m² | 173.47 | 8.55 | 10.47 | 1816.23 | 0.009139%
1.7 |  |  | TOPOGRAFIA |  | 1 |  | 7904.79 | 7904.79 | 0.03977%
1.7.1 | 2010029 | CAERN | LEVANTAMENTO TOPOGRÁFICO PLANI-ALTIMÉTRICO COM CURVAS DE NÍVEL DE METRO EM METRO DE TERRENO COM ÁREA DE 1,01 ATÉ 10 HECTARES | ha | 10.1 | 339.58 | 415.88 | 4200.38 | 0.02114%
1.7.2 | CO-27424 | SETOP | PROJETO EXECUTIVO DE TERRAPLENAGEM PLANTA | PR A1 | 1 | 1178.68 | 1443.52 | 1443.52 | 0.007263%
1.7.3 | CO-27425 | SETOP | PROJETO EXECUTIVO DE TERRAPLENAGEM SEÇÕES | PR A1 | 3 | 615.36 | 753.63 | 2260.89 | 0.01138%
2 |  |  | SERVIÇOS PRELIMINARES |  | 1 |  | 2313272.25 | 2313272.25 | 11.64%
2.1 |  |  | ADMINISTRAÇÃO LOCAL/DIVERSOS |  | 1 |  | 1889752.94 | 1889752.94 | 9.509%
2.1.1 | IFRN 024 | Próprio | ADMINISTRAÇÃO LOCAL DA OBRA, PARA CRONOGRAMA DE 24 MESES, EM CONFORMIDADE COM O ACÓRDÃO N°2.622/2013, ONDE A TAXA DE ADMINISTRAÇÃO LOCAL DA OBRA DEVE VARIAR ENTRE 3,49% E 8,87% | % | 1 | 1430102.16 | 1751446.11 | 1751446.11 | 8.813%
2.1.2 | IFRN 007 | Próprio | Regularização de obra | m² | 5158.37 | 4.94 | 6.05 | 31208.13 | 0.157%
2.1.3 | RE - 002 | Próprio | Copia - ART de execução de obra ou serviços de engenharia acima R$ 15.000,00 | un | 1 | 262.55 | 321.54 | 321.54 | 0.001618%
2.1.4 | 160119 | SIURB INFRA | RELATÓRIO DE ATENDIMENTO ÀS EXIGÊNCIAS DA LICENÇA AMBIENTAL PRÉVIA - LAP | UN | 1 | 75737.52 | 92755.74 | 92755.74 | 0.4667%
2.1.5 | IFRN 013 | Próprio | MOBILIZAÇÃO E DESMOBILIZAÇÃO (8hs) | UN | 1 | 2425.36 | 2970.33 | 2970.33 | 0.01495%
2.1.6 | 103689 | SINAPI | FORNECIMENTO E INSTALAÇÃO DE PLACA DE OBRA COM CHAPA GALVANIZADA E ESTRUTURA DE MADEIRA. AF_03/2022_PS | m² | 4.5 | 468.18 | 573.38 | 2580.21 | 0.01298%
2.1.7 | 6879 | ORSE | Mobilização e desmobilização de pessoal e equipamentos - sondagem a percussão- dmt maior que 100 Km da capital | Un | 1 | 5280 | 6466.41 | 6466.41 | 0.03254%
2.1.8 | 08.80.040 | FDE | LAUDO COM TESTE DE ESTANQUEIDADE EM INSTAL.DE REDES DE DISTRIB.DE GÁSES COMBUST.NBR 15526/07 | UN | 1 | 1636.71 | 2004.47 | 2004.47 | 0.01009%
2.2 |  |  | DEMOLIÇÕES E LIMPEZAS |  | 1 |  | 43897.18 | 43897.18 | 0.2209%
2.2.1 | 98525 | SINAPI | LIMPEZA MECANIZADA DE CAMADA VEGETAL, VEGETAÇÃO E PEQUENAS ÁRVORES (DIÂMETRO DE TRONCO MENOR QUE 0,20 M), COM TRATOR DE ESTEIRAS. AF_03/2024 | m² | 10581.88 | 0.67 | 0.82 | 8677.14 | 0.04366%
2.2.2 | 98529 | SINAPI | CORTE RASO E RECORTE DE ÁRVORE COM DIÂMETRO DE TRONCO MAIOR OU IGUAL A 0,20 M E MENOR QUE 0,40 M. AF_03/2024 | UN | 10 | 75.12 | 91.99 | 919.9 | 0.004629%
2.2.3 | 97622 | SINAPI | DEMOLIÇÃO DE ALVENARIA DE BLOCO FURADO, DE FORMA MANUAL, SEM REAPROVEITAMENTO. AF_09/2023 | m³ | 70.74 | 58.82 | 72.03 | 5095.4 | 0.02564%
2.2.4 | 97626 | SINAPI | DEMOLIÇÃO DE PILARES E VIGAS EM CONCRETO ARMADO, DE FORMA MANUAL, SEM REAPROVEITAMENTO. AF_09/2023 | m³ | 2.9 | 591.17 | 724 | 2099.6 | 0.01056%
2.2.5 | 100982 | SINAPI | CARGA, MANOBRA E DESCARGA DE ENTULHO EM CAMINHÃO BASCULANTE 10 M³ - CARGA COM ESCAVADEIRA HIDRÁULICA (CAÇAMBA DE 0,80 M³ / 111 HP) E DESCARGA LIVRE (UNIDADE: M3). AF_07/2020 | m³ | 602.74 | 9.37 | 11.47 | 6913.42 | 0.03479%
2.2.6 | 93589 | SINAPI | TRANSPORTE COM CAMINHÃO BASCULANTE DE 10 M³, EM VIA URBANA EM REVESTIMENTO PRIMÁRIO (UNIDADE: M3XKM). AF_07/2020 | M3XKM | 6027.38 | 2.74 | 3.35 | 20191.72 | 0.1016%
2.3 |  |  | CANTEIRO DE OBRAS |  | 1 |  | 69405.75 | 69405.75 | 0.3492%
2.3.1 | 012202 | SBC | INSTALACAO PROVISORIA DE LUZ EM BARRACAO DE OBRAS | PT | 1 | 823.09 | 1008.03 | 1008.03 | 0.005072%
2.3.2 | 012075 | SBC | INSTALACAO PROVISORIA DE AGUA E ESGOTO | PT | 1 | 3530.74 | 4324.09 | 4324.09 | 0.02176%
2.3.3 | 93206 | SINAPI | EXECUÇÃO DE ESCRITÓRIO EM CANTEIRO DE OBRA EM ALVENARIA, NÃO INCLUSO MOBILIÁRIO E EQUIPAMENTOS. AF_02/2016 | m² | 6 | 1176.55 | 1440.92 | 8645.52 | 0.0435%
2.3.4 | 93209 | SINAPI | EXECUÇÃO DE ALMOXARIFADO EM CANTEIRO DE OBRA EM ALVENARIA, INCLUSO PRATELEIRAS. AF_02/2016 | m² | 10 | 1003.47 | 1228.94 | 12289.4 | 0.06184%
2.3.5 | 93211 | SINAPI | EXECUÇÃO DE REFEITÓRIO EM CANTEIRO DE OBRA EM ALVENARIA, NÃO INCLUSO MOBILIÁRIO E EQUIPAMENTOS. AF_02/2016 | m² | 20 | 624.88 | 765.29 | 15305.8 | 0.07701%
2.3.6 | 93213 | SINAPI | EXECUÇÃO DE SANITÁRIO E VESTIÁRIO EM CANTEIRO DE OBRA EM ALVENARIA, NÃO INCLUSO MOBILIÁRIO. AF_02/2016 | m² | 10 | 1086.12 | 1330.17 | 13301.7 | 0.06693%
2.3.7 | 93582 | SINAPI | EXECUÇÃO DE CENTRAL DE ARMADURA EM CANTEIRO DE OBRA, NÃO INCLUSO MOBILIÁRIO E EQUIPAMENTOS. AF_04/2016 | m² | 6 | 293.59 | 359.55 | 2157.3 | 0.01085%
2.3.8 | 93583 | SINAPI | EXECUÇÃO DE CENTRAL DE FÔRMAS, PRODUÇÃO DE ARGAMASSA OU CONCRETO EM CANTEIRO DE OBRA, NÃO INCLUSO MOBILIÁRIO E EQUIPAMENTOS. AF_04/2016 | m² | 6 | 490.46 | 600.66 | 3603.96 | 0.01813%
2.3.9 | 102607 | SINAPI | CAIXA D´ÁGUA EM POLIETILENO, 1000 LITROS - FORNECIMENTO E INSTALAÇÃO. AF_06/2021 | UN | 1 | 462.9 | 566.91 | 566.91 | 0.002853%
2.3.10 | 98461 | SINAPI | ESTRUTURA DE MADEIRA PROVISÓRIA PARA SUPORTE DE CAIXA DÁGUA ELEVADA DE 1000 LITROS. AF_03/2024 | UN | 1 | 6698 | 8203.04 | 8203.04 | 0.04128%
2.4 |  |  | MURO DE FECHAMENTO DO CAMPUS COM 3 M DE ALTURA E PILARES A CADA 3M. |  | 1 |  | 310216.38 | 310216.38 | 1.561%
2.4.1 | 96521 | SINAPI | ESCAVAÇÃO MECANIZADA PARA BLOCO DE COROAMENTO OU SAPATA COM RETROESCAVADEIRA (INCLUINDO ESCAVAÇÃO PARA COLOCAÇÃO DE FÔRMAS). AF_01/2024 | m³ | 10.66 | 43.73 | 53.55 | 570.84 | 0.002872%
2.4.2 | 102487 | SINAPI | CONCRETO CICLÓPICO FCK = 15MPA, 30% PEDRA DE MÃO EM VOLUME REAL, INCLUSIVE LANÇAMENTO. AF_05/2021 | m³ | 7.04 | 617.15 | 755.82 | 5320.97 | 0.02677%
2.4.3 | 90099 | SINAPI | ESCAVAÇÃO MECANIZADA DE VALA COM PROF. ATÉ 1,5 M (MÉDIA MONTANTE E JUSANTE/UMA COMPOSIÇÃO POR TRECHO), RETROESCAV. (0,26 M3), LARG. MENOR QUE 0,8 M, EM SOLO DE 1A CATEGORIA, EM LOCAIS COM ALTO NÍVEL DE INTERFERÊNCIA. AF_02/2021 | m³ | 59.41 | 16.33 | 19.99 | 1187.6 | 0.005976%
2.4.4 | 103800 | SINAPI | PEDRA ARGAMASSADA COM CIMENTO E AREIA 1:3, 40% DE ARGAMASSA EM VOLUME - AREIA E PEDRA DE MÃO COMERCIAIS - FORNECIMENTO E ASSENTAMENTO. AF_08/2022 | m³ | 29.65 | 535.31 | 655.59 | 19438.24 | 0.09781%
2.4.5 | 101165 | SINAPI | ALVENARIA DE EMBASAMENTO COM BLOCO ESTRUTURAL DE CONCRETO, DE 14X19X29CM E ARGAMASSA DE ASSENTAMENTO COM PREPARO EM BETONEIRA. AF_05/2020 | m³ | 18.78 | 1036.86 | 1269.84 | 23847.59 | 0.12%
2.4.6 | 103318 | SINAPI | ALVENARIA DE VEDAÇÃO DE BLOCOS VAZADOS DE CONCRETO DE 14X19X39 CM (ESPESSURA 14 CM) E ARGAMASSA DE ASSENTAMENTO COM PREPARO EM BETONEIRA. AF_12/2021 | m² | 924.2 | 104.43 | 127.89 | 118195.93 | 0.5947%
2.4.7 | 104109 | SINAPI | ARMAÇÃO DE PILAR OU VIGA DE ESTRUTURA DE CONCRETO ARMADO EMBUTIDA EM ALVENARIA DE VEDAÇÃO UTILIZANDO AÇO CA-50 DE 8,0 MM - MONTAGEM. AF_06/2022 | KG | 1453.89 | 16.47 | 20.17 | 29324.96 | 0.1476%
2.4.8 | 104111 | SINAPI | ARMAÇÃO DE PILAR OU VIGA DE ESTRUTURA DE CONCRETO ARMADO EMBUTIDA EM ALVENARIA DE VEDAÇÃO UTILIZANDO AÇO CA-60 DE 5,0 MM - MONTAGEM. AF_06/2022 | KG | 234.6 | 21.21 | 25.97 | 6092.56 | 0.03066%
2.4.9 | 103672 | SINAPI | CONCRETAGEM DE PILARES, FCK = 25 MPA, COM USO DE BOMBA - LANÇAMENTO, ADENSAMENTO E ACABAMENTO. AF_02/2022_PS | m³ | 9.74 | 681.1 | 834.14 | 8124.52 | 0.04088%
2.4.10 | 103682 | SINAPI | CONCRETAGEM DE VIGAS, FCK=25 MPA, PARA QUALQUER TIPO DE LAJE COM BALDES EM EDIFICAÇÃO TÉRREA - LANÇAMENTO, ADENSAMENTO E ACABAMENTO. AF_02/2022 | m³ | 9.49 | 994.3 | 1217.71 | 11556.06 | 0.05815%
2.4.11 | 8637 | ORSE | Chapim de concreto pré-moldado | m | 329.4 | 51.41 | 62.96 | 20739.02 | 0.1044%
2.4.12 | 1060242 | CAERN | CERCA ELÉTRICA INCLUSIVE FIXAÇÃO, CENTRAL DE CHOQUE, BATERIA,SIRENE, HASTES, ATERRAMENTO, FIOS E PLACAS DE ATENÇÃO | M | 431.83 | 33.8 | 41.39 | 17873.44 | 0.08993%
2.4.13 | C4729 | SEINFRA | CERCA/GRADIL NYLOFOR H=2,03M, MALHA 5 X 20CM - FIO 4,30MM, COM FIXADORES DE POLIAMIDA EM POSTE 40 x 60 MM CHUMBADOS EM BASE DE CONCRETO (EXCLUSIVE ESTA) , REVESTIDOS EM POLIESTER POR PROCESSO DE PINTURA ELETROSTÁTICA (GRADIL E POSTE), NAS CORES VERDE OU BRANCA - FORNECIMENTO E INSTALAÇÃO | M | 64.02 | 324.13 | 396.96 | 25413.37 | 0.1279%
2.4.14 | 9072 | ORSE | Portão em ferro, em gradil metálico, padrão belgo ou equivalente, de correr | m² | 17.61 | 893.79 | 1094.62 | 19276.25 | 0.09699%
2.4.15 | 100722 | SINAPI | PINTURA COM TINTA ALQUÍDICA DE FUNDO (TIPO ZARCÃO) APLICADA A ROLO OU PINCEL SOBRE SUPERFÍCIES METÁLICAS (EXCETO PERFIL) EXECUTADO EM OBRA (POR DEMÃO). AF_01/2020 | m² | 35.22 | 24.8 | 30.37 | 1069.63 | 0.005382%
2.4.16 | 100758 | SINAPI | PINTURA COM TINTA ALQUÍDICA DE ACABAMENTO (ESMALTE SINTÉTICO ACETINADO) APLICADA A ROLO OU PINCEL SOBRE SUPERFÍCIES METÁLICAS (EXCETO PERFIL) EXECUTADO EM OBRA (02 DEMÃOS). AF_01/2020 | m² | 35.22 | 50.67 | 62.05 | 2185.4 | 0.011%
3 |  |  | BLOCO PRINCIPAL DE SALA DE AULAS |  | 1 |  | 6420877.66 | 6420877.66 | 32.31%
3.1 |  |  | MOVIMENTO DE TERRA |  | 1 |  | 192592.35 | 192592.35 | 0.9691%
3.1.1 | C0928 | SEINFRA | CORTE E ATERRO COMPENSADO S/CONTROLE DO GRAU DE COMPACTAÇÃO | m³ | 7500 | 9.1 | 11.14 | 83550 | 0.4204%
3.1.2 | 94342 | SINAPI | ATERRO MANUAL DE VALAS COM AREIA PARA ATERRO. AF_08/2023 | m³ | 659.13 | 96.71 | 118.44 | 78067.35 | 0.3928%
3.1.3 | 97083 | SINAPI | COMPACTAÇÃO MECÂNICA DE SOLO PARA EXECUÇÃO DE RADIER, PISO DE CONCRETO OU LAJE SOBRE SOLO, COM COMPACTADOR DE SOLOS A PERCUSSÃO. AF_09/2021 | m² | 7500 | 3.38 | 4.13 | 30975 | 0.1559%
3.2 |  |  | INFRA-ESTRUTURAS/FUNDAÇÕES SIMPLES |  | 1 |  | 963129.94 | 963129.94 | 4.846%
3.2.1 | C2290 | SEINFRA | SONDAGEM À PERCUSSÃO P/RECONHECIMENTO DO SUBSOLO | M | 50 | 69.56 | 85.19 | 4259.5 | 0.02143%
3.2.2 | 99059 | SINAPI | LOCAÇÃO CONVENCIONAL DE OBRA, UTILIZANDO GABARITO DE TÁBUAS CORRIDAS PONTALETADAS A CADA 2,00M - 2 UTILIZAÇÕES. AF_03/2024 | M | 236.56 | 69.11 | 84.63 | 20020.07 | 0.1007%
3.2.3 | 104463 | SINAPI | INSTALAÇÃO E DESINSTALAÇÃO DE SISTEMA DE REBAIXAMENTO DE LENÇOL FREÁTICO POR PONTEIRAS FILTRANTES PARA OBRAS ESTACIONÁRIAS (EXCLUI O FORNECIMENTO E FUNCIONAMENTO DE BOMBAS). AF_12/2022 | UN | 80 | 374.32 | 458.42 | 36673.6 | 0.1845%
3.2.4 | 030309 | SBC | BOMBA CENTRIFUGA BC-22 F2 10 CV TRIFASICA 220/380V SCHNEIDER | H | 1760 | 2.28 | 2.79 | 4910.4 | 0.02471%
3.2.5 | 96521 | SINAPI | ESCAVAÇÃO MECANIZADA PARA SAPATA COM RETROESCAVADEIRA (INCLUINDO ESCAVAÇÃO PARA COLOCAÇÃO DE FÔRMAS). AF_01/2024 | m³ | 618.61 | 43.73 | 53.55 | 33126.56 | 0.1667%
3.2.6 | 96525 | SINAPI | ESCAVAÇÃO MECANIZADA PARA VIGA BALDRAME OU SAPATA CORRIDA COM MINI-ESCAVADEIRA (INCLUINDO ESCAVAÇÃO PARA COLOCAÇÃO DE FÔRMAS). AF_01/2024 | m³ | 79 | 59.94 | 73.4 | 5798.6 | 0.02918%
3.2.7 | 96619 | SINAPI | LASTRO DE CONCRETO MAGRO, APLICADO EM BLOCOS DE COROAMENTO OU SAPATAS, ESPESSURA DE 5 CM. AF_01/2024 | m² | 570.41 | 39.77 | 48.7 | 27778.96 | 0.1398%
3.2.8 | 96535 | SINAPI | FABRICAÇÃO, MONTAGEM E DESMONTAGEM DE FÔRMA PARA SAPATA, EM MADEIRA SERRADA, E=25 MM, 4 UTILIZAÇÕES. AF_01/2024 | m² | 193.32 | 144.56 | 177.04 | 34225.37 | 0.1722%
3.2.9 | 92423 | SINAPI | MONTAGEM E DESMONTAGEM DE FÔRMA DE ESPERA DE PILARES RETANGULARES E ESTRUTURAS SIMILARES, PÉ-DIREITO SIMPLES, EM CHAPA DE MADEIRA COMPENSADA RESINADA, 6 UTILIZAÇÕES. AF_09/2020 | m² | 163.9 | 73.78 | 90.35 | 14808.36 | 0.07451%
3.2.10 | 96536 | SINAPI | FABRICAÇÃO, MONTAGEM E DESMONTAGEM DE FÔRMA PARA VIGA BALDRAME, EM MADEIRA SERRADA, E=25 MM, 4 UTILIZAÇÕES. AF_01/2024 | m² | 1053.33 | 78.86 | 96.57 | 101720.07 | 0.5118%
3.2.11 | 104920 | SINAPI | ARMAÇÃO DE SAPATA ISOLADA, VIGA BALDRAME E SAPATA CORRIDA UTILIZANDO AÇO CA-50 DE 12,5 MM - MONTAGEM. AF_01/2024 | KG | 786.08 | 11.34 | 13.88 | 10910.79 | 0.0549%
3.2.12 | 104919 | SINAPI | ARMAÇÃO DE SAPATA ISOLADA, VIGA BALDRAME E SAPATA CORRIDA UTILIZANDO AÇO CA-50 DE 10 MM - MONTAGEM. AF_01/2024 | KG | 3800.73 | 13.37 | 16.37 | 62217.95 | 0.3131%
3.2.13 | 104918 | SINAPI | ARMAÇÃO DE SAPATA ISOLADA, VIGA BALDRAME E SAPATA CORRIDA UTILIZANDO AÇO CA-50 DE 8 MM - MONTAGEM. AF_01/2024 | KG | 1325.6 | 15.01 | 18.38 | 24364.52 | 0.1226%
3.2.14 | 104916 | SINAPI | ARMAÇÃO DE SAPATA ISOLADA, VIGA BALDRAME E SAPATA CORRIDA UTILIZANDO AÇO CA-60 DE 5 MM - MONTAGEM. AF_01/2024 | KG | 650.03 | 17.4 | 21.3 | 13845.63 | 0.06967%
3.2.15 | 96556 | SINAPI | CONCRETAGEM DE SAPATA, ESPERA DE PILAR E VIGA BALDRAME, FCK 30 MPA, COM USO DE JERICA - LANÇAMENTO, ADENSAMENTO E ACABAMENTO. AF_01/2024 | m³ | 226.63 | 871.98 | 1067.91 | 242020.44 | 1.218%
3.2.16 | 200602 | SIURB | CONCRETO - ENSAIOS DE RUPTURA A COMPRESSÃO (CORPOS DE PROVA) | UN | 36 | 21.15 | 25.9 | 932.4 | 0.004692%
3.2.17 | 2050004 | CAERN | ALVENARIA EM PEDRA ARGAMASSADA TRAÇO (1:5), PREPARO MECÂNICO DAARGAMASSA. INC_11/2020 | M³ | 360 | 588.75 | 721.04 | 259574.4 | 1.306%
3.2.18 | 98557 | SINAPI | IMPERMEABILIZAÇÃO DE SUPERFÍCIE COM EMULSÃO ASFÁLTICA, 2 DEMÃOS. AF_09/2023 | m² | 1053.33 | 41.09 | 50.32 | 53003.56 | 0.2667%
3.2.19 | 104737 | SINAPI | REATERRO MANUAL DE VALAS, COM PLACA VIBRATÓRIA. AF_08/2023 | m³ | 467.61 | 22.6 | 27.67 | 12938.76 | 0.0651%
3.3 |  |  | SUPERESTRUTURA |  | 1 |  | 1885745.81 | 1885745.81 | 9.489%
3.3.1 | 103672 | SINAPI | CONCRETAGEM DE PILARES, FCK = 25 MPA, COM USO DE BOMBA - LANÇAMENTO, ADENSAMENTO E ACABAMENTO. AF_02/2022_PS | m³ | 40.38 | 681.1 | 834.14 | 33682.57 | 0.1695%
3.3.2 | 103674 | SINAPI | CONCRETAGEM DE VIGAS, FCK=25 MPA, PARA LAJES PREMOLDADAS COM USO DE BOMBA - LANÇAMENTO, ADENSAMENTO E ACABAMENTO. AF_02/2022_PS | m³ | 125.84 | 700.55 | 857.96 | 107965.68 | 0.5433%
3.3.3 | 200602 | SIURB | CONCRETO - ENSAIOS DE RUPTURA A COMPRESSÃO (CORPOS DE PROVA) | UN | 52 | 21.15 | 25.9 | 1346.8 | 0.006777%
3.3.4 | 92423 | SINAPI | MONTAGEM E DESMONTAGEM DE FÔRMA DE PILARES RETANGULARES E ESTRUTURAS SIMILARES, PÉ-DIREITO SIMPLES, EM CHAPA DE MADEIRA COMPENSADA RESINADA, 6 UTILIZAÇÕES. AF_09/2020 | m² | 594.96 | 73.78 | 90.35 | 53754.63 | 0.2705%
3.3.5 | 92460 | SINAPI | MONTAGEM E DESMONTAGEM DE FÔRMA DE VIGA, ESCORAMENTO METÁLICO, PÉ-DIREITO SIMPLES, EM CHAPA DE MADEIRA RESINADA, 6 UTILIZAÇÕES. AF_09/2020 | m² | 1258.4 | 122.6 | 150.14 | 188936.17 | 0.9507%
3.3.6 | 92764 | SINAPI | ARMAÇÃO DE PILAR OU VIGA DE ESTRUTURA CONVENCIONAL DE CONCRETO ARMADO UTILIZANDO AÇO CA-50 DE 16,0 MM - MONTAGEM. AF_06/2022 | KG | 78.54 | 9.47 | 11.59 | 910.27 | 0.00458%
3.3.7 | 92763 | SINAPI | ARMAÇÃO DE PILAR OU VIGA DE ESTRUTURA CONVENCIONAL DE CONCRETO ARMADO UTILIZANDO AÇO CA-50 DE 12,5 MM - MONTAGEM. AF_06/2022 | KG | 1870 | 9.79 | 11.98 | 22402.6 | 0.1127%
3.3.8 | 92762 | SINAPI | ARMAÇÃO DE PILAR OU VIGA DE ESTRUTURA CONVENCIONAL DE CONCRETO ARMADO UTILIZANDO AÇO CA-50 DE 10,0 MM - MONTAGEM. AF_06/2022 | KG | 4180.33 | 11.64 | 14.25 | 59569.7 | 0.2997%
3.3.9 | 92761 | SINAPI | ARMAÇÃO DE PILAR OU VIGA DE ESTRUTURA CONVENCIONAL DE CONCRETO ARMADO UTILIZANDO AÇO CA-50 DE 8,0 MM - MONTAGEM. AF_06/2022 | KG | 4307.05 | 13.05 | 15.98 | 68826.65 | 0.3463%
3.3.10 | 92760 | SINAPI | ARMAÇÃO DE PILAR OU VIGA DE ESTRUTURA CONVENCIONAL DE CONCRETO ARMADO UTILIZANDO AÇO CA-50 DE 6,3 MM - MONTAGEM. AF_06/2022 | KG | 70.07 | 13.9 | 17.02 | 1192.59 | 0.006001%
3.3.11 | 92759 | SINAPI | ARMAÇÃO DE PILAR OU VIGA DE ESTRUTURA CONVENCIONAL DE CONCRETO ARMADO UTILIZANDO AÇO CA-60 DE 5,0 MM - MONTAGEM. AF_06/2022 | KG | 3780.59 | 14.71 | 18.01 | 68088.42 | 0.3426%
3.3.12 | 13.01.330 | CPOS/CDHU | LAJE PRÉ-FABRICADA UNIDIRECIONAL EM VIGA TRELIÇADA/LAJOTA EM EPS LT 20 (16 + 5), COM CAPA DE CONCRETO DE 25 MPA. ARMAÇÃO ADICIONAL CONFORME PROJETO ESTRUTURAL. | m² | 3894.08 | 249.17 | 305.15 | 1188278.51 | 5.979%
3.3.13 | 92768 | SINAPI | ARMAÇÃO DE LAJE DE ESTRUTURA CONVENCIONAL DE CONCRETO ARMADO UTILIZANDO AÇO CA-60 DE 5,0 MM - MONTAGEM. AF_06/2022 | KG | 4109.93 | 14.16 | 17.34 | 71266.18 | 0.3586%
3.3.14 | 105033 | SINAPI | CINTA DE AMARRAÇÃO DE ALVENARIA MOLDADA IN LOCO COM UTILIZAÇÃO DE BLOCOS CANALETA, ESPESSURA DE *15* CM. AF_03/2024 | M | 270.73 | 58.89 | 72.12 | 19525.04 | 0.09824%
3.4 |  |  | ALVENARIA/DIVISÓRIAS |  | 1 |  | 407303.9 | 407303.9 | 2.049%
3.4.1 | 103328 | SINAPI | ALVENARIA DE VEDAÇÃO DE BLOCOS CERÂMICOS FURADOS NA HORIZONTAL DE 9X19X19 CM (ESPESSURA 9 CM) E ARGAMASSA DE ASSENTAMENTO COM PREPARO EM BETONEIRA. AF_12/2021 | m² | 2798.15 | 90.67 | 111.04 | 310706.57 | 1.563%
3.4.2 | 93202 | SINAPI | FIXAÇÃO (ENCUNHAMENTO) DE ALVENARIA DE VEDAÇÃO COM TIJOLO MACIÇO. AF_03/2024 | M | 730.5 | 26.57 | 32.54 | 23770.47 | 0.1196%
3.4.3 | 105022 | SINAPI | VERGA PRÉ-MOLDADA COM ATÉ 1,5 M DE VÃO, ESPESSURA DE *10* CM. AF_03/2024 | M | 76.7 | 22.7 | 27.8 | 2132.26 | 0.01073%
3.4.4 | 105024 | SINAPI | VERGA MOLDADA IN LOCO EM CONCRETO, ESPESSURA DE *10* CM. AF_03/2024 | M | 330.3 | 55.95 | 68.52 | 22632.15 | 0.1139%
3.4.5 | 105030 | SINAPI | CONTRAVERGA MOLDADA IN LOCO EM CONCRETO, ESPESSURA DE *10* CM. AF_03/2024 | M | 327.8 | 43.05 | 52.72 | 17281.61 | 0.08696%
3.4.6 | 101161 | SINAPI | ALVENARIA DE VEDAÇÃO COM ELEMENTO VAZADO DE CONCRETO (COBOGÓ) DE 7X50X50CM E ARGAMASSA DE ASSENTAMENTO COM PREPARO EM BETONEIRA. AF_05/2020 | m² | 6 | 245.09 | 300.16 | 1800.96 | 0.009062%
3.4.7 | 102253 | SINAPI | DIVISORIA SANITÁRIA, TIPO CABINE, EM GRANITO CINZA POLIDO, ESP = 3CM, ASSENTADO COM ARGAMASSA COLANTE AC III-E, EXCLUSIVE FERRAGENS. AF_01/2021 | m² | 24.71 | 957.63 | 1172.8 | 28979.88 | 0.1458%
3.5 |  |  | ESQUADRIAS |  | 1 |  | 189221.34 | 189221.34 | 0.9521%
3.5.1 | 94573 | SINAPI | JANELA DE ALUMÍNIO DE CORRER COM 4 FOLHAS PARA VIDROS, COM VIDROS, BATENTE, ACABAMENTO COM ACETATO OU BRILHANTE E FERRAGENS. EXCLUSIVE ALIZAR E CONTRAMARCO. FORNECIMENTO E INSTALAÇÃO. AF_12/2019 | m² | 171 | 290.25 | 355.46 | 60783.66 | 0.3058%
3.5.2 | 94570 | SINAPI | JANELA DE ALUMÍNIO DE CORRER COM 2 FOLHAS PARA VIDROS, COM VIDROS, BATENTE, ACABAMENTO COM ACETATO OU BRILHANTE E FERRAGENS. EXCLUSIVE ALIZAR E CONTRAMARCO. FORNECIMENTO E INSTALAÇÃO. AF_12/2019 | m² | 9 | 261.73 | 320.54 | 2884.86 | 0.01452%
3.5.3 | 90846 | SINAPI | KIT DE PORTA DE MADEIRA PARA PINTURA, SEMI-OCA (PESADA OU SUPERPESADA), PADRÃO MÉDIO, 90X210CM, ESPESSURA DE 3,5CM, ITENS INCLUSOS: DOBRADIÇAS, MONTAGEM E INSTALAÇÃO DO BATENTE, FECHADURA COM EXECUÇÃO DO FURO - FORNECIMENTO E INSTALAÇÃO. AF_12/2019 | UN | 60 | 1389.96 | 1702.28 | 102136.8 | 0.5139%
3.5.4 | 94590 | SINAPI | CONTRAMARCO DE ALUMÍNIO, FIXAÇÃO COM PARAFUSO - FORNECIMENTO E INSTALAÇÃO. AF_12/2019 | M | 596 | 25.28 | 30.96 | 18452.16 | 0.09285%
3.5.5 | 91341 | SINAPI | PORTA EM ALUMÍNIO DE ABRIR TIPO VENEZIANA COM GUARNIÇÃO, FIXAÇÃO COM PARAFUSOS - FORNECIMENTO E INSTALAÇÃO. AF_12/2019 | m² | 7.2 | 498.98 | 611.1 | 4399.92 | 0.02214%
3.5.6 | 100705 | SINAPI | TARJETA TIPO LIVRE/OCUPADO PARA PORTA DE BANHEIRO. AF_12/2019 | UN | 6 | 76.75 | 93.99 | 563.94 | 0.002838%
3.6 |  |  | COBERTURA |  | 1 |  | 458974.95 | 458974.95 | 2.309%
3.6.1 | 94207 | SINAPI | TELHAMENTO COM TELHA ONDULADA DE FIBROCIMENTO E = 6 MM, COM RECOBRIMENTO LATERAL DE 1/4 DE ONDA PARA TELHADO COM INCLINAÇÃO MAIOR QUE 10°, COM ATÉ 2 ÁGUAS, INCLUSO IÇAMENTO. AF_07/2019 | m² | 2587.5 | 58.07 | 71.11 | 183997.12 | 0.9258%
3.6.2 | 92543 | SINAPI | TRAMA DE MADEIRA COMPOSTA POR TERÇAS PARA TELHADOS DE ATÉ 2 ÁGUAS PARA TELHA ONDULADA DE FIBROCIMENTO, METÁLICA, PLÁSTICA OU TERMOACÚSTICA, INCLUSO TRANSPORTE VERTICAL. AF_07/2019 | m² | 2587.5 | 26.37 | 32.29 | 83550.37 | 0.4204%
3.6.3 | 100384 | SINAPI | FABRICAÇÃO E INSTALAÇÃO DE PONTALETES DE MADEIRA NÃO APARELHADA PARA TELHADOS COM ATÉ 2 ÁGUAS E COM TELHA ONDULADA DE FIBROCIMENTO, ALUMÍNIO OU PLÁSTICA EM EDIFÍCIO INSTITUCIONAL TÉRREO, INCLUSO TRANSPORTE VERTICAL. AF_07/2019 | m² | 2587.5 | 30.2 | 36.98 | 95685.75 | 0.4815%
3.6.4 | 94223 | SINAPI | CUMEEIRA PARA TELHA DE FIBROCIMENTO ONDULADA E = 6 MM, INCLUSO ACESSÓRIOS DE FIXAÇÃO E IÇAMENTO. AF_07/2019 | M | 94.8 | 98.46 | 120.58 | 11430.98 | 0.05752%
3.6.5 | 8637 | ORSE | Chapim de concreto pré-moldado | m | 243.05 | 51.41 | 62.96 | 15302.42 | 0.077%
3.6.6 | 304 | ORSE | Rufo de concreto armado fck=20mpa l=30cm e h=5cm | m | 361.5 | 39.01 | 47.77 | 17268.85 | 0.08689%
3.6.7 | 103334 | SINAPI | ALVENARIA DE VEDAÇÃO DE BLOCOS CERÂMICOS FURADOS NA HORIZONTAL DE 14X9X19 CM (ESPESSURA 14 CM, BLOCO DEITADO) E ARGAMASSA DE ASSENTAMENTO COM PREPARO EM BETONEIRA. AF_12/2021 | m² | 36.06 | 138.53 | 169.65 | 6117.57 | 0.03078%
3.6.8 | 87690 | SINAPI | CONTRAPISO EM ARGAMASSA TRAÇO 1:4 (CIMENTO E AREIA), PREPARO MECÂNICO COM BETONEIRA 400 L, APLICADO EM ÁREAS SECAS SOBRE LAJE, NÃO ADERIDO, ACABAMENTO NÃO REFORÇADO, ESPESSURA 5CM. AF_07/2021 | m² | 186.06 | 46.49 | 56.93 | 10592.39 | 0.0533%
3.6.9 | 98546 | SINAPI | IMPERMEABILIZAÇÃO DE SUPERFÍCIE COM MANTA ASFÁLTICA, UMA CAMADA, INCLUSIVE APLICAÇÃO DE PRIMER ASFÁLTICO, E=4MM. AF_09/2023 | m² | 186.06 | 115.49 | 141.44 | 26316.32 | 0.1324%
3.6.10 | C5026 | SEINFRA | PROTEÇÃO MECÂNICA, COM CAMADA SEPARADORA DE FILME DE POLIETILENO, COM ARGAMASSA DE CIMENTO E AREIA TRAÇO 1:4, E=2CM | m² | 186.06 | 38.24 | 46.83 | 8713.18 | 0.04384%
3.7 |  |  | INSTALAÇÕES ELÉTRICAS |  | 1 |  | 670216.56 | 670216.56 | 3.372%
3.7.1 |  |  | ELETRODUTOS |  | 1 |  | 124236.15 | 124236.15 | 0.6251%
3.7.1.1 | 38.13.060 | CPOS/CDHU | ELETRODUTO CORRUGADO EM POLIETILENO DE ALTA DENSIDADE, DN= 150 MM (6"), COM ACESSÓRIOS | m | 936.9 | 46.4 | 56.82 | 53234.65 | 0.2679%
3.7.1.2 | 97669 | SINAPI | ELETRODUTO FLEXÍVEL CORRUGADO, PEAD, DN 90 (3"), PARA REDE ENTERRADA DE DISTRIBUIÇÃO DE ENERGIA ELÉTRICA - FORNECIMENTO E INSTALAÇÃO. AF_12/2021 | M | 543.8 | 32.36 | 39.63 | 21550.79 | 0.1084%
3.7.1.3 | 97668 | SINAPI | ELETRODUTO FLEXÍVEL CORRUGADO, PEAD, DN 63 (2"), PARA REDE ENTERRADA DE DISTRIBUIÇÃO DE ENERGIA ELÉTRICA - FORNECIMENTO E INSTALAÇÃO. AF_12/2021 | M | 166.8 | 22.37 | 27.39 | 4568.65 | 0.02299%
3.7.1.4 | 91855 | SINAPI | ELETRODUTO FLEXÍVEL CORRUGADO REFORÇADO, PVC, DN 25 MM (3/4"), PARA CIRCUITOS TERMINAIS, INSTALADO EM PAREDE - FORNECIMENTO E INSTALAÇÃO. AF_03/2023 | M | 2008.65 | 10.49 | 12.84 | 25791.06 | 0.1298%
3.7.1.5 | 91867 | SINAPI | ELETRODUTO RÍGIDO ROSCÁVEL, PVC, DN 25 MM (3/4"), PARA CIRCUITOS TERMINAIS, INSTALADO EM LAJE - FORNECIMENTO E INSTALAÇÃO. AF_03/2023 | M | 1700 | 9.17 | 11.23 | 19091 | 0.09606%
3.7.2 |  |  | CABOS |  | 1 |  | 213425.33 | 213425.33 | 1.074%
3.7.2.1 | 91924 | SINAPI | CABO DE COBRE FLEXÍVEL ISOLADO, 1,5 MM², ANTI-CHAMA 450/750 V, PARA CIRCUITOS TERMINAIS - FORNECIMENTO E INSTALAÇÃO. AF_03/2023 | M | 4308.05 | 3.29 | 4.02 | 17318.36 | 0.08714%
3.7.2.2 | 91926 | SINAPI | CABO DE COBRE FLEXÍVEL ISOLADO, 2,5 MM², ANTI-CHAMA 450/750 V, PARA CIRCUITOS TERMINAIS - FORNECIMENTO E INSTALAÇÃO. AF_03/2023 | M | 6550.3 | 4.81 | 5.89 | 38581.26 | 0.1941%
3.7.2.3 | 91928 | SINAPI | CABO DE COBRE FLEXÍVEL ISOLADO, 4 MM², ANTI-CHAMA 450/750 V, PARA CIRCUITOS TERMINAIS - FORNECIMENTO E INSTALAÇÃO. AF_03/2023 | M | 1547.05 | 7.46 | 9.13 | 14124.56 | 0.07107%
3.7.2.4 | 91930 | SINAPI | CABO DE COBRE FLEXÍVEL ISOLADO, 6 MM², ANTI-CHAMA 450/750 V, PARA CIRCUITOS TERMINAIS - FORNECIMENTO E INSTALAÇÃO. AF_03/2023 | M | 909.5 | 10.45 | 12.79 | 11632.5 | 0.05853%
3.7.2.5 | 91932 | SINAPI | CABO DE COBRE FLEXÍVEL ISOLADO, 10 MM², ANTI-CHAMA 450/750 V, PARA CIRCUITOS TERMINAIS - FORNECIMENTO E INSTALAÇÃO. AF_03/2023 | M | 1653.4 | 18.81 | 23.03 | 38077.8 | 0.1916%
3.7.2.6 | 91934 | SINAPI | CABO DE COBRE FLEXÍVEL ISOLADO, 16 MM², ANTI-CHAMA 450/750 V, PARA CIRCUITOS TERMINAIS - FORNECIMENTO E INSTALAÇÃO. AF_03/2023 | M | 126 | 27.17 | 33.27 | 4192.02 | 0.02109%
3.7.2.7 | 92982 | SINAPI | CABO DE COBRE FLEXÍVEL ISOLADO, 16 MM², ANTI-CHAMA 0,6/1,0 KV, PARA DISTRIBUIÇÃO - FORNECIMENTO E INSTALAÇÃO. AF_10/2020 | M | 386.8 | 19.14 | 23.44 | 9066.59 | 0.04562%
3.7.2.8 | 92984 | SINAPI | CABO DE COBRE FLEXÍVEL ISOLADO, 25 MM², ANTI-CHAMA 0,6/1,0 KV, PARA REDE ENTERRADA DE DISTRIBUIÇÃO DE ENERGIA ELÉTRICA - FORNECIMENTO E INSTALAÇÃO. AF_12/2021 | M | 131.4 | 31.52 | 38.6 | 5072.04 | 0.02552%
3.7.2.9 | 92988 | SINAPI | CABO DE COBRE FLEXÍVEL ISOLADO, 50 MM², ANTI-CHAMA 0,6/1,0 KV, PARA REDE ENTERRADA DE DISTRIBUIÇÃO DE ENERGIA ELÉTRICA - FORNECIMENTO E INSTALAÇÃO. AF_12/2021 | M | 224.8 | 63.49 | 77.75 | 17478.2 | 0.08795%
3.7.2.10 | 92996 | SINAPI | CABO DE COBRE FLEXÍVEL ISOLADO, 150 MM², ANTI-CHAMA 0,6/1,0 KV, PARA REDE ENTERRADA DE DISTRIBUIÇÃO DE ENERGIA ELÉTRICA - FORNECIMENTO E INSTALAÇÃO. AF_12/2021 | M | 264 | 179.03 | 219.25 | 57882 | 0.2912%
3.7.3 |  |  | QUADROS |  | 1 |  | 52748.12 | 52748.12 | 0.2654%
3.7.3.1 | 9727 | ORSE | QGBT - Quadro / Painel em chapa de aço com pintura eletrostática a pó poliester na cor bege, grau de proteção IP 54, com barramento, sem disjuntores - 1000x1700x600mm | un | 1 | 12904.83 | 15804.54 | 15804.54 | 0.07952%
3.7.3.2 | 9725 | ORSE | QFAC II - Quadro / Painel em chapa de aço com pintura eletrostática a pó poliester na cor bege, grau de proteção IP 54, com barramento, sem disjuntores - 1000x800x220mm | un | 5 | 2549.67 | 3122.58 | 15612.9 | 0.07856%
3.7.3.3 | 101879 | SINAPI | QUADRO DE DISTRIBUIÇÃO DE ENERGIA EM CHAPA DE AÇO GALVANIZADO, DE EMBUTIR, COM BARRAMENTO TRIFÁSICO, PARA 24 DISJUNTORES DIN 100A - FORNECIMENTO E INSTALAÇÃO. AF_10/2020 | UN | 28 | 500.7 | 613.2 | 17169.6 | 0.08639%
3.7.3.4 | 96985 | SINAPI | HASTE DE ATERRAMENTO, DIÂMETRO 5/8", COM 3 METROS - FORNECIMENTO E INSTALAÇÃO. AF_08/2023 | UN | 28 | 102.81 | 125.91 | 3525.48 | 0.01774%
3.7.3.5 | 104750 | SINAPI | CONECTOR GRAMPO METÁLICO TIPO OLHAL, PARA SPDA, PARA HASTE DE ATERRAMENTO DE 5/8'' E CABOS DE 10 A 50 MM2 - FORNECIMENTO E INSTALAÇÃO. AF_08/2023 | UN | 28 | 18.54 | 22.7 | 635.6 | 0.003198%
3.7.4 |  |  | LUMINÁRIAS |  | 1 |  | 48150.49 | 48150.49 | 0.2423%
3.7.4.1 | 100912 | SINAPI | LUMINÁRIA TIPO CALHA, DE SOBREPOR, COM 2 LÂMPADAS TUBULARES LED DE 9 W, SEM REATOR - FORNECIMENTO E INSTALAÇÃO. AF_02/2020 | UN | 457 | 83.43 | 102.17 | 46691.69 | 0.2349%
3.7.4.2 | 11153 | ORSE | Refletor TR Led, corpo em aluminio, vidro temperado, potencia 20W, bivolt, temp.cor 6000K, IP-65, da Taschibra ou similar | un | 35 | 34.04 | 41.68 | 1458.8 | 0.00734%
3.7.5 |  |  | CAIXAS |  | 1 |  | 45403.22 | 45403.22 | 0.2285%
3.7.5.1 | 97887 | SINAPI | CAIXA ENTERRADA ELÉTRICA RETANGULAR, EM ALVENARIA COM TIJOLOS CERÂMICOS MACIÇOS, FUNDO COM BRITA, DIMENSÕES INTERNAS: 0,4X0,4X0,4 M. AF_12/2020 | UN | 49 | 257.07 | 314.83 | 15426.67 | 0.07762%
3.7.5.2 | 00039810 | SINAPI | CAIXA DE PASSAGEM ELETRICA DE PAREDE, DE EMBUTIR, EM PVC, COM TAMPA APARAFUSADA, DIMENSOES 120 X 120 X *75* MM | UN | 83 | 33.6 | 41.14 | 3414.62 | 0.01718%
3.7.5.3 | 00043102 | SINAPI | CAIXA DE PASSAGEM ELETRICA DE PAREDE, DE SOBREPOR, EM PVC, COM TAMPA APARAFUSADA, DIMENSOES 300 X 300 X *100* MM | UN | 25 | 136.2 | 166.8 | 4170 | 0.02098%
3.7.5.4 | 91937 | SINAPI | CAIXA OCTOGONAL 3" X 3", PVC, INSTALADA EM LAJE - FORNECIMENTO E INSTALAÇÃO. AF_03/2023 | UN | 457 | 16.07 | 19.68 | 8993.76 | 0.04525%
3.7.5.5 | 4037 | ORSE | CAIXA RETANGULAR 4" X 2" PISO, ALUMINIO, INSTALADA EM PISO - FORNECIMENTO E INSTALAÇÃO | Un | 120 | 8.6 | 10.53 | 1263.6 | 0.006358%
3.7.5.6 | 91941 | SINAPI | CAIXA RETANGULAR 4" X 2" BAIXA (0,30 M DO PISO), PVC, INSTALADA EM PAREDE - FORNECIMENTO E INSTALAÇÃO. AF_03/2023 | UN | 274 | 11.69 | 14.31 | 3920.94 | 0.01973%
3.7.5.7 | 91940 | SINAPI | CAIXA RETANGULAR 4" X 2" MÉDIA (1,30 M DO PISO), PVC, INSTALADA EM PAREDE - FORNECIMENTO E INSTALAÇÃO. AF_03/2023 | UN | 100 | 18.56 | 22.73 | 2273 | 0.01144%
3.7.5.8 | 91939 | SINAPI | CAIXA RETANGULAR 4" X 2" ALTA (2,00 M DO PISO), PVC, INSTALADA EM PAREDE - FORNECIMENTO E INSTALAÇÃO. AF_03/2023 | UN | 94 | 32.56 | 39.87 | 3747.78 | 0.01886%
3.7.5.9 | 91939 | SINAPI | CAIXA RETANGULAR 4" X 2" TETO, PVC, INSTALADA EM TETO - FORNECIMENTO E INSTALAÇÃO. AF_03/2023 | UN | 55 | 32.56 | 39.87 | 2192.85 | 0.01103%
3.7.6 |  |  | DISJUNTORES, INTERRUPTORES E TOMADAS |  | 1 |  | 59024.35 | 59024.35 | 0.297%
3.7.6.1 | 8902 | ORSE | Disjuntor termomagnético tripolar 315 A com caixa moldada 18 kA | un | 1 | 1764.09 | 2160.48 | 2160.48 | 0.01087%
3.7.6.2 | 9690 | ORSE | Disjuntor termomagnético tripolar 160 A com caixa moldada 13 kA | un | 1 | 736.74 | 902.28 | 902.28 | 0.00454%
3.7.6.3 | 9688 | ORSE | Disjuntor termomagnético tripolar 125 A com caixa moldada 10 kA | un | 1 | 566.74 | 694.08 | 694.08 | 0.003492%
3.7.6.4 | 9687 | ORSE | Disjuntor termomagnético tripolar 70 A com caixa moldada 10 kA | un | 4 | 631.74 | 773.69 | 3094.76 | 0.01557%
3.7.6.5 | 9687 | ORSE | Disjuntor termomagnético tripolar 63 A com caixa moldada 10 kA | un | 2 | 631.74 | 773.69 | 1547.38 | 0.007786%
3.7.6.6 | 9041 | ORSE | Dispositivo de proteção contra surto de tensão DPS 80kA - 275v | un | 48 | 87.53 | 107.19 | 5145.12 | 0.02589%
3.7.6.7 | 13601 | ORSE | Interruptor diferencial residual - IDR 4P DR 2x40A/30mA | un | 2 | 239.74 | 293.6 | 587.2 | 0.002955%
3.7.6.8 | 13601 | ORSE | Interruptor diferencial residual - IDR 4P DR 2x25A/30mA | un | 23 | 239.74 | 293.6 | 6752.8 | 0.03398%
3.7.6.9 | 93671 | SINAPI | DISJUNTOR TRIPOLAR TIPO DIN, CORRENTE NOMINAL DE 32A - FORNECIMENTO E INSTALAÇÃO. AF_10/2020 | UN | 4 | 79.23 | 97.03 | 388.12 | 0.001953%
3.7.6.10 | 93670 | SINAPI | DISJUNTOR TRIPOLAR TIPO DIN, CORRENTE NOMINAL DE 25A - FORNECIMENTO E INSTALAÇÃO. AF_10/2020 | UN | 6 | 74.33 | 91.03 | 546.18 | 0.002748%
3.7.6.11 | 93669 | SINAPI | DISJUNTOR TRIPOLAR TIPO DIN, CORRENTE NOMINAL DE 20A - FORNECIMENTO E INSTALAÇÃO. AF_10/2020 | UN | 33 | 74.33 | 91.03 | 3003.99 | 0.01512%
3.7.6.12 | 93668 | SINAPI | DISJUNTOR TRIPOLAR TIPO DIN, CORRENTE NOMINAL DE 16A - FORNECIMENTO E INSTALAÇÃO. AF_10/2020 | UN | 4 | 70.28 | 86.07 | 344.28 | 0.001732%
3.7.6.13 | 93667 | SINAPI | DISJUNTOR TRIPOLAR TIPO DIN, CORRENTE NOMINAL DE 10A - FORNECIMENTO E INSTALAÇÃO. AF_10/2020 | UN | 14 | 68.26 | 83.59 | 1170.26 | 0.005888%
3.7.6.14 | 93656 | SINAPI | DISJUNTOR MONOPOLAR TIPO DIN, CORRENTE NOMINAL DE 25A - FORNECIMENTO E INSTALAÇÃO. AF_10/2020 | UN | 3 | 13.47 | 16.49 | 49.47 | 0.0002489%
3.7.6.15 | 93655 | SINAPI | DISJUNTOR MONOPOLAR TIPO DIN, CORRENTE NOMINAL DE 20A - FORNECIMENTO E INSTALAÇÃO. AF_10/2020 | UN | 9 | 13.47 | 16.49 | 148.41 | 0.0007468%
3.7.6.16 | 93654 | SINAPI | DISJUNTOR MONOPOLAR TIPO DIN, CORRENTE NOMINAL DE 16A - FORNECIMENTO E INSTALAÇÃO. AF_10/2020 | UN | 123 | 12.11 | 14.83 | 1824.09 | 0.009178%
3.7.6.17 | 93653 | SINAPI | DISJUNTOR MONOPOLAR TIPO DIN, CORRENTE NOMINAL DE 10A - FORNECIMENTO E INSTALAÇÃO. AF_10/2020 | UN | 124 | 11.44 | 14.01 | 1737.24 | 0.008741%
3.7.6.18 | 91953 | SINAPI | INTERRUPTOR SIMPLES (1 MÓDULO), 10A/250V, INCLUINDO SUPORTE E PLACA - FORNECIMENTO E INSTALAÇÃO. AF_03/2023 | UN | 7 | 29.14 | 35.68 | 249.76 | 0.001257%
3.7.6.19 | 91959 | SINAPI | INTERRUPTOR SIMPLES (2 MÓDULOS), 10A/250V, INCLUINDO SUPORTE E PLACA - FORNECIMENTO E INSTALAÇÃO. AF_03/2023 | UN | 7 | 44.25 | 54.19 | 379.33 | 0.001909%
3.7.6.20 | 91955 | SINAPI | INTERRUPTOR PARALELO (1 MÓDULO), 10A/250V, INCLUINDO SUPORTE E PLACA - FORNECIMENTO E INSTALAÇÃO. AF_03/2023 | UN | 14 | 35.52 | 43.5 | 609 | 0.003064%
3.7.6.21 | 91961 | SINAPI | INTERRUPTOR PARALELO (2 MÓDULOS), 10A/250V, INCLUINDO SUPORTE E PLACA - FORNECIMENTO E INSTALAÇÃO. AF_03/2023 | UN | 40 | 57 | 69.8 | 2792 | 0.01405%
3.7.6.22 | 91993 | SINAPI | TOMADA DE TETO DE EMBUTIR (1 MÓDULO), 2P+T 20 A, INCLUINDO SUPORTE E PLACA - FORNECIMENTO E INSTALAÇÃO. AF_03/2023 | UN | 55 | 46.92 | 57.46 | 3160.3 | 0.0159%
3.7.6.23 | 91993 | SINAPI | TOMADA ALTA DE EMBUTIR (1 MÓDULO), 2P+T 20 A, INCLUINDO SUPORTE E PLACA - FORNECIMENTO E INSTALAÇÃO. AF_03/2023 | UN | 94 | 46.92 | 57.46 | 5401.24 | 0.02718%
3.7.6.24 | 91996 | SINAPI | TOMADA MÉDIA DE EMBUTIR (1 MÓDULO), 2P+T 10 A, INCLUINDO SUPORTE E PLACA - FORNECIMENTO E INSTALAÇÃO. AF_03/2023 | UN | 32 | 34.55 | 42.31 | 1353.92 | 0.006813%
3.7.6.25 | 92000 | SINAPI | TOMADA BAIXA DE EMBUTIR (1 MÓDULO), 2P+T 10 A, INCLUINDO SUPORTE E PLACA - FORNECIMENTO E INSTALAÇÃO. AF_03/2023 | UN | 274 | 30.5 | 37.35 | 10233.9 | 0.05149%
3.7.6.26 | 92000 | SINAPI | TOMADA DE PISO DE EMBUTIR (1 MÓDULO), 2P+T 10 A, INCLUINDO SUPORTE E PLACA - FORNECIMENTO E INSTALAÇÃO. AF_03/2023 | UN | 120 | 30.5 | 37.35 | 4482 | 0.02255%
3.7.6.27 | 101632 | SINAPI | RELÉ FOTOELÉTRICO PARA COMANDO DE ILUMINAÇÃO EXTERNA 1000 W - FORNECIMENTO E INSTALAÇÃO. AF_08/2020 | UN | 6 | 36.31 | 44.46 | 266.76 | 0.001342%
3.7.7 |  |  | SPDA |  | 1 |  | 127228.9 | 127228.9 | 0.6402%
3.7.7.1 | 96977 | SINAPI | CORDOALHA DE COBRE NU 50 MM², ENTERRADA - FORNECIMENTO E INSTALAÇÃO. AF_08/2023 | M | 300 | 65.94 | 80.75 | 24225 | 0.1219%
3.7.7.2 | 96973 | SINAPI | CORDOALHA DE COBRE NU 35 MM², NÃO ENTERRADA, COM ISOLADOR - FORNECIMENTO E INSTALAÇÃO. AF_08/2023 | M | 700 | 77.14 | 94.47 | 66129 | 0.3327%
3.7.7.3 | 104753 | SINAPI | CONECTOR SPLIT-BOLT, PARA SPDA, PARA CABOS ATÉ 50 MM2 - FORNECIMENTO E INSTALAÇÃO. AF_08/2023 | UN | 35 | 26.14 | 32.01 | 1120.35 | 0.005637%
3.7.7.4 | 104752 | SINAPI | CONECTOR SPLIT-BOLT, PARA SPDA, PARA CABOS ATÉ 35 MM2 - FORNECIMENTO E INSTALAÇÃO. AF_08/2023 | UN | 35 | 21.52 | 26.35 | 922.25 | 0.004641%
3.7.7.5 | 91859 | SINAPI | ELETRODUTO FLEXÍVEL LISO, PEAD, DN 32 MM (1"), PARA CIRCUITOS TERMINAIS, INSTALADO EM PAREDE - FORNECIMENTO E INSTALAÇÃO. AF_03/2023 | M | 60 | 14.45 | 17.69 | 1061.4 | 0.005341%
3.7.7.6 | 96985 | SINAPI | HASTE DE ATERRAMENTO, DIÂMETRO 5/8", COM 3 METROS - FORNECIMENTO E INSTALAÇÃO. AF_08/2023 | UN | 20 | 102.81 | 125.91 | 2518.2 | 0.01267%
3.7.7.7 | 11273 | ORSE | Caixa de equipotencialização em aço 200x200x90mm, para embutir com tampa, com9 terminais, ref:TEL-901 ou similar (SPDA) | un | 1 | 390.79 | 478.6 | 478.6 | 0.002408%
3.7.7.8 | 10694 | ORSE | Conector em latão tipo minigar para cabos 16 - 50 mm² (SPDA) | un | 20 | 29.75 | 36.43 | 728.6 | 0.003666%
3.7.7.9 | 10693 | ORSE | Suporte guia reforçado 90º em chapa galvanizada c/ 2 roldanas ref:TEL-290 - SPDA | un | 350 | 46.25 | 56.64 | 19824 | 0.09975%
3.7.7.10 | 98111 | SINAPI | CAIXA DE INSPEÇÃO PARA ATERRAMENTO, CIRCULAR, EM POLIETILENO, DIÂMETRO INTERNO = 0,3 M. AF_12/2020 | UN | 20 | 61.43 | 75.23 | 1504.6 | 0.007571%
3.7.7.11 | 104746 | SINAPI | MINI CAPTOR PARA SPDA - FORNECIMENTO E INSTALAÇÃO. AF_08/2023 | UN | 70 | 29.9 | 36.61 | 2562.7 | 0.01289%
3.7.7.12 | 93358 | SINAPI | ESCAVAÇÃO MANUAL DE VALA COM PROFUNDIDADE MENOR OU IGUAL A 1,30 M. AF_02/2021 | m³ | 45 | 89.08 | 109.09 | 4909.05 | 0.0247%
3.7.7.13 | 104737 | SINAPI | REATERRO MANUAL DE VALAS, COM PLACA VIBRATÓRIA. AF_08/2023 | m³ | 45 | 22.6 | 27.67 | 1245.15 | 0.006265%
3.8 |  |  | INSTALAÇÕES HIDRÁULICAS E SANITÁRIAS |  | 1 |  | 40589.45 | 40589.45 | 0.2042%
3.8.1 |  |  | TUBOS SANITÁRIOS |  | 1 |  | 7726.22 | 7726.22 | 0.03888%
3.8.1.1 | 89712 | SINAPI | TUBO PVC, SERIE NORMAL, ESGOTO PREDIAL, DN 50 MM, FORNECIDO E INSTALADO EM RAMAL DE DESCARGA OU RAMAL DE ESGOTO SANITÁRIO. AF_08/2022 | M | 100 | 26.29 | 32.19 | 3219 | 0.0162%
3.8.1.2 | 89714 | SINAPI | TUBO PVC, SERIE NORMAL, ESGOTO PREDIAL, DN 100 MM, FORNECIDO E INSTALADO EM RAMAL DE DESCARGA OU RAMAL DE ESGOTO SANITÁRIO. AF_08/2022 | M | 100 | 36.6 | 44.82 | 4482 | 0.02255%
3.8.1.3 | 104348 | SINAPI | TERMINAL DE VENTILAÇÃO, PVC, SÉRIE NORMAL, ESGOTO PREDIAL, DN 50 MM, JUNTA SOLDÁVEL, FORNECIDO E INSTALADO EM PRUMADA DE ESGOTO SANITÁRIO OU VENTILAÇÃO. AF_08/2022 | UN | 2 | 10.3 | 12.61 | 25.22 | 0.0001269%
3.8.2 |  |  | CONEXÕES SANITÁRIAS |  | 1 |  | 1595.02 | 1595.02 | 0.008026%
3.8.2.1 | 89731 | SINAPI | JOELHO 90 GRAUS, PVC, SERIE NORMAL, ESGOTO PREDIAL, DN 50 MM, JUNTA ELÁSTICA, FORNECIDO E INSTALADO EM RAMAL DE DESCARGA OU RAMAL DE ESGOTO SANITÁRIO. AF_08/2022 | UN | 18 | 14.8 | 18.12 | 326.16 | 0.001641%
3.8.2.2 | 89744 | SINAPI | JOELHO 90 GRAUS, PVC, SERIE NORMAL, ESGOTO PREDIAL, DN 100 MM, JUNTA ELÁSTICA, FORNECIDO E INSTALADO EM RAMAL DE DESCARGA OU RAMAL DE ESGOTO SANITÁRIO. AF_08/2022 | UN | 8 | 27.05 | 33.12 | 264.96 | 0.001333%
3.8.2.3 | 89825 | SINAPI | TE, PVC, SERIE NORMAL, ESGOTO PREDIAL, DN 50 X 50 MM, JUNTA ELÁSTICA, FORNECIDO E INSTALADO EM PRUMADA DE ESGOTO SANITÁRIO OU VENTILAÇÃO. AF_08/2022 | UN | 5 | 17.04 | 20.86 | 104.3 | 0.0005248%
3.8.2.4 | 89796 | SINAPI | TE, PVC, SERIE NORMAL, ESGOTO PREDIAL, DN 100 X 100 MM, JUNTA ELÁSTICA, FORNECIDO E INSTALADO EM RAMAL DE DESCARGA OU RAMAL DE ESGOTO SANITÁRIO. AF_08/2022 | UN | 8 | 42.32 | 51.82 | 414.56 | 0.002086%
3.8.2.5 | 104353 | SINAPI | JUNÇÃO DE REDUÇÃO INVERTIDA, PVC, SÉRIE NORMAL, ESGOTO PREDIAL, DN 100 X 50 MM, JUNTA ELÁSTICA, FORNECIDO E INSTALADO EM PRUMADA DE ESGOTO SANITÁRIO OU VENTILAÇÃO. AF_08/2022 | UN | 4 | 40.52 | 49.62 | 198.48 | 0.0009987%
3.8.2.6 | 102710 | SINAPI | JUNÇÃO SIMPLES DE PVC, 45 GRAUS, SÉRIE NORMAL, PARA ESGOTO PREDIAL, DN 100 MM, INSTALADA EM DRENO - FORNECIMENTO E INSTALAÇÃO. AF_07/2021 | UN | 4 | 58.5 | 71.64 | 286.56 | 0.001442%
3.8.3 |  |  | CAIXAS SANITÁRIAS |  | 1 |  | 4907.82 | 4907.82 | 0.02469%
3.8.3.1 | 89708 | SINAPI | CAIXA SIFONADA, PVC, DN 150 X 185 X 75 MM, JUNTA ELÁSTICA, FORNECIDA E INSTALADA EM RAMAL DE DESCARGA OU EM RAMAL DE ESGOTO SANITÁRIO. AF_08/2022 | UN | 6 | 116.34 | 142.48 | 854.88 | 0.004302%
3.8.3.2 | 97902 | SINAPI | CAIXA ENTERRADA HIDRÁULICA RETANGULAR EM ALVENARIA COM TIJOLOS CERÂMICOS MACIÇOS, DIMENSÕES INTERNAS: 0,6X0,6X0,6 M PARA REDE DE ESGOTO. AF_12/2020 | UN | 6 | 551.56 | 675.49 | 4052.94 | 0.02039%
3.8.4 |  |  | TUBOS HIDRÁULICOS |  | 1 |  | 4115 | 4115 | 0.02071%
3.8.4.1 | 89356 | SINAPI | TUBO, PVC, SOLDÁVEL, DN 25MM, INSTALADO EM RAMAL OU SUB-RAMAL DE ÁGUA - FORNECIMENTO E INSTALAÇÃO. AF_06/2022 | M | 50 | 23.04 | 28.21 | 1410.5 | 0.007097%
3.8.4.2 | 89403 | SINAPI | TUBO, PVC, SOLDÁVEL, DN 32MM, INSTALADO EM RAMAL DE DISTRIBUIÇÃO DE ÁGUA - FORNECIMENTO E INSTALAÇÃO. AF_06/2022 | M | 25 | 18.51 | 22.66 | 566.5 | 0.00285%
3.8.4.3 | 89449 | SINAPI | TUBO, PVC, SOLDÁVEL, DN 50MM, INSTALADO EM PRUMADA DE ÁGUA - FORNECIMENTO E INSTALAÇÃO. AF_06/2022 | M | 100 | 17.46 | 21.38 | 2138 | 0.01076%
3.8.5 |  |  | CONEXÕES HIDRÁULICAS |  | 1 |  | 1363.35 | 1363.35 | 0.00686%
3.8.5.1 | 89575 | SINAPI | LUVA, PVC, SOLDÁVEL, DN 50MM, INSTALADO EM PRUMADA DE ÁGUA - FORNECIMENTO E INSTALAÇÃO. AF_06/2022 | UN | 10 | 10.89 | 13.33 | 133.3 | 0.0006707%
3.8.5.2 | 94659 | SINAPI | LUVA PVC, SOLDÁVEL, DN 32 MM, INSTALADO EM RESERVAÇÃO PREDIAL DE ÁGUA - FORNECIMENTO E INSTALAÇÃO. AF_04/2024 | UN | 10 | 5.71 | 6.99 | 69.9 | 0.0003517%
3.8.5.3 | 94657 | SINAPI | LUVA PVC, SOLDÁVEL, DN 25 MM, INSTALADO EM RESERVAÇÃO PREDIAL DE ÁGUA - FORNECIMENTO E INSTALAÇÃO. AF_04/2024 | UN | 20 | 3.64 | 4.45 | 89 | 0.0004478%
3.8.5.4 | 103984 | SINAPI | JOELHO 90 GRAUS, PVC, SOLDÁVEL, DN 50MM, INSTALADO EM RAMAL DE DISTRIBUIÇÃO DE ÁGUA - FORNECIMENTO E INSTALAÇÃO. AF_06/2022 | UN | 4 | 18.66 | 22.85 | 91.4 | 0.0004599%
3.8.5.5 | 94674 | SINAPI | JOELHO 90 GRAUS, PVC, SOLDÁVEL, DN 32 MM INSTALADO EM RESERVAÇÃO PREDIAL DE ÁGUA - FORNECIMENTO E INSTALAÇÃO. AF_04/2024 | UN | 4 | 7.35 | 9 | 36 | 0.0001811%
3.8.5.6 | 94672 | SINAPI | JOELHO 90 GRAUS COM BUCHA DE LATÃO, PVC, SOLDÁVEL, DN 25 MM X 3/4", INSTALADO EM RESERVAÇÃO PREDIAL DE ÁGUA - FORNECIMENTO E INSTALAÇÃO. AF_04/2024 | UN | 15 | 5.71 | 6.99 | 104.85 | 0.0005276%
3.8.5.7 | 89625 | SINAPI | TE, PVC, SOLDÁVEL, DN 50MM, INSTALADO EM PRUMADA DE ÁGUA - FORNECIMENTO E INSTALAÇÃO. AF_06/2022 | UN | 2 | 21.45 | 26.26 | 52.52 | 0.0002643%
3.8.5.8 | 89398 | SINAPI | TE, PVC, SOLDÁVEL, DN 32MM, INSTALADO EM RAMAL OU SUB-RAMAL DE ÁGUA - FORNECIMENTO E INSTALAÇÃO. AF_06/2022 | UN | 2 | 17.59 | 21.54 | 43.08 | 0.0002168%
3.8.5.9 | 89617 | SINAPI | TE, PVC, SOLDÁVEL, DN 25MM, INSTALADO EM PRUMADA DE ÁGUA - FORNECIMENTO E INSTALAÇÃO. AF_06/2022 | UN | 10 | 7.25 | 8.87 | 88.7 | 0.0004463%
3.8.5.10 | 89396 | SINAPI | TÊ COM BUCHA DE LATÃO NA BOLSA CENTRAL, PVC, SOLDÁVEL, DN 25MM X 1/2 , INSTALADO EM RAMAL OU SUB-RAMAL DE ÁGUA - FORNECIMENTO E INSTALAÇÃO. AF_06/2022 | UN | 10 | 19.64 | 24.05 | 240.5 | 0.00121%
3.8.5.11 | 103976 | SINAPI | TE DE REDUÇÃO, 90 GRAUS, PVC, SOLDÁVEL, DN 50 MM X 32 MM, INSTALADO EM PRUMADA DE ÁGUA - FORNECIMENTO E INSTALAÇÃO. AF_06/2022 | UN | 10 | 24.26 | 29.71 | 297.1 | 0.001495%
3.8.5.12 | 89383 | SINAPI | ADAPTADOR CURTO COM BOLSA E ROSCA PARA REGISTRO, PVC, SOLDÁVEL, DN 25MM X 3/4 , INSTALADO EM RAMAL OU SUB-RAMAL DE ÁGUA - FORNECIMENTO E INSTALAÇÃO. AF_06/2022 | UN | 15 | 6.37 | 7.8 | 117 | 0.0005887%
3.8.6 |  |  | LOUÇAS E METAIS |  | 1 |  | 20882.04 | 20882.04 | 0.1051%
3.8.6.1 | 93396 | SINAPI | BANCADA GRANITO CINZA, 50 X 60 CM, INCL. CUBA DE EMBUTIR OVAL LOUÇA BRANCA 35 X 50 CM, VÁLVULA METAL CROMADO, SIFÃO FLEXÍVEL PVC, ENGATE 30 CM FLEXÍVEL PLÁSTICO E TORNEIRA CROMADA DE MESA, PADRÃO POPULAR - FORNEC. E INSTALAÇÃO. AF_01/2020 | UN | 4 | 718.01 | 879.34 | 3517.36 | 0.0177%
3.8.6.2 | 86939 | SINAPI | LAVATÓRIO LOUÇA BRANCA COM COLUNA, *44 X 35,5* CM, PADRÃO POPULAR, INCLUSO SIFÃO FLEXÍVEL EM PVC, VÁLVULA E ENGATE FLEXÍVEL 30CM EM PLÁSTICO E COM TORNEIRA CROMADA PADRÃO POPULAR - FORNECIMENTO E INSTALAÇÃO. AF_01/2020 | UN | 2 | 417.17 | 510.9 | 1021.8 | 0.005141%
3.8.6.3 | 86931 | SINAPI | VASO SANITÁRIO SIFONADO COM CAIXA ACOPLADA LOUÇA BRANCA, INCLUSO ENGATE FLEXÍVEL EM PLÁSTICO BRANCO, 1/2 X 40CM - FORNECIMENTO E INSTALAÇÃO. AF_01/2020 | UN | 6 | 535.53 | 655.86 | 3935.16 | 0.0198%
3.8.6.4 | 95472 | SINAPI | VASO SANITARIO SIFONADO CONVENCIONAL PARA PCD SEM FURO FRONTAL COM LOUÇA BRANCA SEM ASSENTO, INCLUSO CONJUNTO DE LIGAÇÃO PARA BACIA SANITÁRIA AJUSTÁVEL - FORNECIMENTO E INSTALAÇÃO. AF_01/2020 | UN | 2 | 833.38 | 1020.64 | 2041.28 | 0.01027%
3.8.6.5 | 8211 | ORSE | Ducha higiênica com registro, linha aspen, ref. 1984 C35 da DECA ou similar | un | 8 | 410.48 | 502.71 | 4021.68 | 0.02024%
3.8.6.6 | 100858 | SINAPI | MICTÓRIO SIFONADO LOUÇA BRANCA - PADRÃO MÉDIO - FORNECIMENTO E INSTALAÇÃO. AF_01/2020 | UN | 3 | 720.87 | 882.84 | 2648.52 | 0.01333%
3.8.6.7 | 00021112 | SINAPI | VALVULA DE DESCARGA EM METAL CROMADO PARA MICTORIO COM ACIONAMENTO POR PRESSAO E FECHAMENTO AUTOMATICO | UN | 3 | 249.63 | 305.72 | 917.16 | 0.004615%
3.8.6.8 | C2168 | SEINFRA | REGISTRO DE GAVETA C/CANOPLA CROMADA D= 32mm (1 1/4") | UN | 6 | 188.41 | 230.74 | 1384.44 | 0.006966%
3.8.6.9 | 95547 | SINAPI | SABONETEIRA PLASTICA TIPO DISPENSER PARA SABONETE LIQUIDO COM RESERVATORIO 800 A 1500 ML, INCLUSO FIXAÇÃO. AF_01/2020 | UN | 4 | 65.7 | 80.46 | 321.84 | 0.001619%
3.8.6.10 | 44.03.050 | CPOS/CDHU | DISPENSER PAPEL HIGIÊNICO EM ABS PARA ROLÃO 300 / 600 M, COM VISOR | un | 8 | 75.75 | 92.77 | 742.16 | 0.003734%
3.8.6.11 | C4825 | SEINFRA | PORTA PAPEL TOALHA (DISPENSER)EM ABS | UN | 4 | 67.5 | 82.66 | 330.64 | 0.001664%
3.9 |  |  | IMPERMEBILIZAÇÃO, ISOLAÇÃO TÉRMICA E ACÚSTICA |  | 1 |  | 1071.26 | 1071.26 | 0.00539%
3.9.1 | 98555 | SINAPI | IMPERMEABILIZAÇÃO DE SUPERFÍCIE COM ARGAMASSA POLIMÉRICA / MEMBRANA ACRÍLICA, 3 DEMÃOS. AF_09/2023 | m² | 29 | 30.17 | 36.94 | 1071.26 | 0.00539%
3.10 |  |  | INSTALAÇÕES DE COMBATE A INCÊNDIO |  | 1 |  | 179622.21 | 179622.21 | 0.9038%
3.10.1 |  |  | HIDRANTES |  | 1 |  | 110579.31 | 110579.31 | 0.5564%
3.10.1.1 | 96765 | SINAPI | ABRIGO PARA HIDRANTE, 90X60X17CM, COM REGISTRO GLOBO ANGULAR 45 GRAUS 2 1/2", ADAPTADOR STORZ 2 1/2", MANGUEIRA DE INCÊNDIO 20M, REDUÇÃO 2 1/2" X 1 1/2" E ESGUICHO EM LATÃO 1 1/2" - FORNECIMENTO E INSTALAÇÃO. AF_10/2020 | UN | 5 | 2146.32 | 2628.59 | 13142.95 | 0.06613%
3.10.1.2 | 92367 | SINAPI | TUBO DE AÇO GALVANIZADO COM COSTURA, CLASSE MÉDIA, DN 65 (2 1/2"), CONEXÃO ROSQUEADA, INSTALADO EM REDE DE ALIMENTAÇÃO PARA HIDRANTE - FORNECIMENTO E INSTALAÇÃO. AF_10/2020 | M | 250 | 99.05 | 121.3 | 30325 | 0.1526%
3.10.1.3 | 92678 | SINAPI | JOELHO 90 GRAUS, EM FERRO GALVANIZADO, CONEXÃO ROSQUEADA, DN 65 (2 1/2"), INSTALADO EM REDE DE ALIMENTAÇÃO PARA SPRINKLER - FORNECIMENTO E INSTALAÇÃO. AF_10/2020 | UN | 18 | 124.58 | 152.57 | 2746.26 | 0.01382%
3.10.1.4 | 92677 | SINAPI | JOELHO 45 GRAUS, EM FERRO GALVANIZADO, CONEXÃO ROSQUEADA, DN 65 (2 1/2"), INSTALADO EM REDE DE ALIMENTAÇÃO PARA SPRINKLER - FORNECIMENTO E INSTALAÇÃO. AF_10/2020 | UN | 6 | 135.07 | 165.42 | 992.52 | 0.004994%
3.10.1.5 | 92642 | SINAPI | TÊ, EM FERRO GALVANIZADO, CONEXÃO ROSQUEADA, DN 65 (2 1/2"), INSTALADO EM REDE DE ALIMENTAÇÃO PARA HIDRANTE - FORNECIMENTO E INSTALAÇÃO. AF_10/2020 | UN | 4 | 204.39 | 250.31 | 1001.24 | 0.005038%
3.10.1.6 | 92378 | SINAPI | LUVA, EM FERRO GALVANIZADO, DN 65 (2 1/2"), CONEXÃO ROSQUEADA, INSTALADO EM REDE DE ALIMENTAÇÃO PARA HIDRANTE - FORNECIMENTO E INSTALAÇÃO. AF_10/2020 | UN | 90 | 103.5 | 126.75 | 11407.5 | 0.0574%
3.10.1.7 | 12869 | ORSE | Abraçadeira metálica tipo "U" de 4" com fixações, p/tubo galvanizado | un | 180 | 7.73 | 9.46 | 1702.8 | 0.008568%
3.10.1.8 | IFRN 027 | Próprio | SUPORTE TIPO MÃO FRANCESA EM CANTONEIRA ACO ABAS IGUAIS 1.1/4""x3/16"" FORNECIMENTO E INSTALAÇÃO INCLUSO A FIXAÇÃO COM BUCHAS E PARAFUSOS | M | 180 | 59.4 | 72.74 | 13093.2 | 0.06588%
3.10.1.9 | IFRN 034 | Próprio | CORTE E ABERTURA DE DUAS ROSCAS,POR TARRAXA MANUAL,E COLOCAC AO DE CONEXOES DE FERRO GALVANIZADO,COM COSTURA,COM DIAMETRO DE 2.1/2",EXCLUSIVE A PECA (COMPOSIÇÃO DE REF. EMOP (15.045.0031-A) | UN | 320 | 57.92 | 70.93 | 22697.6 | 0.1142%
3.10.1.10 | C1248 | SEINFRA | ENVELOPE DE CONCRETO P/TUBOS PVC ENTERRADO, TIPO C, FCK= 13,5MPa | m³ | 12 | 916.57 | 1122.52 | 13470.24 | 0.06778%
3.10.2 |  |  | SINALIZAÇÃO, ILUMINAÇÃO E SAÍDAS DE EMERGÊNCIA |  | 1 |  | 40971.59 | 40971.59 | 0.2062%
3.10.2.1 | 12138 | ORSE | Placa de indicativa de "EXTINTOR" em pvc, dim.: 20 x 20 cm | Un | 24 | 24.69 | 30.23 | 725.52 | 0.003651%
3.10.2.2 | 12885 | ORSE | Placa de sinalizacao, fotoluminescente, 30x30 cm, em pvc , com logotipo "Abrigo de mangueira e hidrante"- Placa E7 | un | 15 | 21.39 | 26.19 | 392.85 | 0.001977%
3.10.2.3 | 12885 | ORSE | Placa de sinalizacao, fotoluminescente, 30x30 cm, em pvc , com logotipo "Abrigo de mangueira e hidrante"- Placa E7 | un | 6 | 21.39 | 26.19 | 157.14 | 0.0007907%
3.10.2.4 | 12889 | ORSE | Placa de sinalizacao, fotoluminescente, em pvc , com logotipo "Cuidado risco de choque elétrico"- Placa E5 | un | 7 | 18.05 | 22.1 | 154.7 | 0.0007784%
3.10.2.5 | 11853 | ORSE | Placa de sinalizacao de seguranca contra incendio, fotoluminescente, retangular, *20 x 40* cm, em pvc *2* mm anti-chamas (simbolos, cores e pictogramas conforme nbr 13434) | Un | 48 | 18.64 | 22.82 | 1095.36 | 0.005512%
3.10.2.6 | 50.05.312 | CPOS/CDHU | BLOCO AUTÔNOMO DE ILUMINAÇÃO DE EMERGÊNCIA LED, COM AUTONOMIA MÍNIMA DE 3 HORAS, FLUXO LUMINOSO DE 2.000 ATÉ 3.000 LÚMENS, EQUIPADO COM 2 FARÓIS | un | 8 | 229.89 | 281.54 | 2252.32 | 0.01133%
3.10.2.7 | 97599 | SINAPI | LUMINÁRIA DE EMERGÊNCIA, COM 30 LÂMPADAS LED DE 2 W, SEM REATOR - FORNECIMENTO E INSTALAÇÃO. AF_02/2020 | UN | 35 | 20.12 | 24.64 | 862.4 | 0.004339%
3.10.2.8 | 104475 | SINAPI | COMPOSIÇÃO PARAMÉTRICA DE PONTO ELÉTRICO DE TOMADA DE USO GERAL 2P+T (10A/250V) EM EDIFÍCIO RESIDENCIAL COM ELETRODUTO EMBUTIDO EM RASGOS NAS PAREDES, INCLUSO TOMADA, ELETRODUTO, CABO, RASGO, QUEBRA E CHUMBAMENTO. AF_11/2022 | UN | 33 | 147.03 | 180.06 | 5941.98 | 0.0299%
3.10.2.9 | C4530 | SEINFRA | DISJUNTOR DIFERENCIAL DR-16A - 40A, 30mA | UN | 20 | 161 | 197.17 | 3943.4 | 0.01984%
3.10.2.10 | 90838 | SINAPI | PORTA CORTA-FOGO 90X210X4CM - FORNECIMENTO E INSTALAÇÃO. AF_12/2019 | UN | 4 | 1825.34 | 2235.49 | 8941.96 | 0.04499%
3.10.2.11 | 9736 | ORSE | Barra antipânico simples sem chave para uma porta ref. MH2585 ou similar | Un | 4 | 1325.71 | 1623.59 | 6494.36 | 0.03268%
3.10.2.12 | 99855 | SINAPI | CORRIMÃO SIMPLES, DIÂMETRO EXTERNO = 1 1/2", EM AÇO GALVANIZADO. AF_04/2019_PS | M | 80 | 102.17 | 125.12 | 10009.6 | 0.05037%
3.10.3 |  |  | DETECÇÃO e ALARME DE INCÊNDIO |  | 1 |  | 21553.27 | 21553.27 | 0.1085%
3.10.3.1 | 7861 | ORSE | Acionador manual (botoeira) tipo quebra-vidro, p/instal. incendio | un | 5 | 155.22 | 190.09 | 950.45 | 0.004782%
3.10.3.2 | 11824 | ORSE | Sirene aúdiovisual endereçavel, 120db, para alarme de incêndio | un | 5 | 232.74 | 285.03 | 1425.15 | 0.007171%
3.10.3.3 | 12514 | ORSE | Kit de alarme para WC PNE, composto por botoeira e sirene audiovisual - fornecimento e instalação | un | 2 | 794.09 | 972.52 | 1945.04 | 0.009787%
3.10.3.4 | 95749 | SINAPI | ELETRODUTO DE AÇO GALVANIZADO, CLASSE LEVE, DN 20 MM (3/4), APARENTE, INSTALADO EM PAREDE - FORNECIMENTO E INSTALAÇÃO. AF_11/2016_P | M | 10 | 30.53 | 37.39 | 373.9 | 0.001881%
3.10.3.5 | 95778 | SINAPI | CONDULETE DE ALUMÍNIO, TIPO C, PARA ELETRODUTO DE AÇO GALVANIZADO DN 20 MM (3/4''), APARENTE - FORNECIMENTO E INSTALAÇÃO. AF_10/2022 | UN | 20 | 28.51 | 34.91 | 698.2 | 0.003513%
3.10.3.6 | 8749 | ORSE | Cabo de cobre flexível, blindado com fita de cobre, 2 x 1,5 mm2, tensão 1kv | m | 480 | 13.43 | 16.44 | 7891.2 | 0.03971%
3.10.3.7 | 11820 | ORSE | Central de alarme endereçável de incendio com sistema p/ até 250 dispositivos, marcal Verin ou similar, Modelo VRE-250 c/ bateria de 12V e 7Amperes | un | 1 | 6752.13 | 8269.33 | 8269.33 | 0.04161%
3.10.4 |  |  | EXTINTORES |  | 1 |  | 6518.04 | 6518.04 | 0.0328%
3.10.4.1 | 101905 | SINAPI | EXTINTOR DE INCÊNDIO PORTÁTIL COM CARGA DE ÁGUA PRESSURIZADA DE 10 L, CLASSE A - FORNECIMENTO E INSTALAÇÃO. AF_10/2020_PE | UN | 12 | 225.08 | 275.65 | 3307.8 | 0.01664%
3.10.4.2 | 101908 | SINAPI | EXTINTOR DE INCÊNDIO PORTÁTIL COM CARGA DE PQS DE 4 KG, CLASSE BC - FORNECIMENTO E INSTALAÇÃO. AF_10/2020_PE | UN | 12 | 218.44 | 267.52 | 3210.24 | 0.01615%
3.11 |  |  | REVESTIMENTOS |  | 1 |  | 683095.32 | 683095.32 | 3.437%
3.11.1 | 87879 | SINAPI | CHAPISCO APLICADO EM ALVENARIAS E ESTRUTURAS DE CONCRETO INTERNAS, COM COLHER DE PEDREIRO. ARGAMASSA TRAÇO 1:3 COM PREPARO EM BETONEIRA 400L. AF_10/2022 | m² | 4067.25 | 4.26 | 5.21 | 21190.37 | 0.1066%
3.11.2 | 87905 | SINAPI | CHAPISCO APLICADO EM ALVENARIA (COM PRESENÇA DE VÃOS) E ESTRUTURAS DE CONCRETO DE FACHADA, COM COLHER DE PEDREIRO. ARGAMASSA TRAÇO 1:3 COM PREPARO EM BETONEIRA 400L. AF_10/2022 | m² | 1529.05 | 7.74 | 9.47 | 14480.1 | 0.07286%
3.11.3 | 87882 | SINAPI | CHAPISCO APLICADO NO TETO OU EM ALVENARIA E ESTRUTURA, COM ROLO PARA TEXTURA ACRÍLICA. ARGAMASSA TRAÇO 1:4 E EMULSÃO POLIMÉRICA (ADESIVO) COM PREPARO EM BETONEIRA 400L. AF_10/2022 | m² | 1134.86 | 6.15 | 7.53 | 8545.49 | 0.043%
3.11.4 | 87529 | SINAPI | MASSA ÚNICA, EM ARGAMASSA TRAÇO 1:2:8, PREPARO MECÂNICO, APLICADA MANUALMENTE EM PAREDES INTERNAS DE AMBIENTES COM ÁREA ENTRE 5M² E 10M², E = 17,5MM, COM TALISCAS. AF_03/2024 | m² | 2196.51 | 33.85 | 41.45 | 91045.33 | 0.4581%
3.11.5 | 90406 | SINAPI | MASSA ÚNICA, EM ARGAMASSA TRAÇO 1:2:8, PREPARO MECÂNICO, APLICADA MANUALMENTE EM TETO, E = 17,5MM, COM TALISCAS. AF_03/2024 | m² | 1134.86 | 40.46 | 49.55 | 56232.31 | 0.2829%
3.11.6 | 104217 | SINAPI | EMBOÇO OU MASSA ÚNICA EM ARGAMASSA TRAÇO 1:2:8, PREPARO MECÂNICA COM BETONEIRA 400 L, APLICADA MANUALMENTE EM PANOS DE FACHADA COM PRESENÇA DE VÃOS, ESPESSURA DE 25 MM, ACESSO POR ANDAIME. AF_08/2022 | m² | 1529.05 | 47.99 | 58.77 | 89862.26 | 0.4522%
3.11.7 | 87535 | SINAPI | EMBOÇO, EM ARGAMASSA TRAÇO 1:2:8, PREPARO MECÂNICO, APLICADO MANUALMENTE EM PAREDES INTERNAS DE AMBIENTES COM ÁREA MAIOR QUE 10M², E = 17,5MM, COM TALISCAS. AF_03/2024 | m² | 1870.74 | 30.15 | 36.92 | 69067.72 | 0.3475%
3.11.8 | 4440 | ORSE | Revestimento cerâmico para parede, 10 x 10 cm, Elizabeth, linha lux neve, ou similar, aplicado com argamassa industrializada ac-ii, rejuntado, exclusive regularizaçãode base ou emboço - Rev 04 | m² | 1870.74 | 52.65 | 64.48 | 120625.31 | 0.607%
3.11.9 | 98575 | SINAPI | TRATAMENTO DE JUNTA DE DILATAÇÃO, COM TARUGO DE POLIETILENO E SELANTE PU, INCLUSO PREENCHIMENTO COM ESPUMA EXPANSIVA PU. AF_09/2023 | M | 103 | 66.9 | 81.93 | 8438.79 | 0.04246%
3.11.10 | 7172 | ORSE | Revestimento cerâmico para parede, 10 x 10 cm, Elizabeth, linha ocre, ou similar, aplicado com argamassa industrializada ac-iii, rejuntado, exclusive regularização de base ou emboço - Rev 04 | m² | 1392.63 | 86.41 | 105.82 | 147368.1 | 0.7415%
3.11.11 | 4441 | ORSE | Revestimento cerâmico para parede, 10 x 10 cm, Elizabeth, linha lux vermelho cardinal ou azul,aplicado com argamassa industrializada ac-ii, rejuntado, exclusive regularização de base ou emboço - Rev 04 | m² | 67.97 | 53.07 | 64.99 | 4417.37 | 0.02223%
3.11.12 | 104611 | SINAPI | REVESTIMENTO CERÂMICO PARA PAREDES INTERNAS COM PLACAS TIPO ESMALTADA DE DIMENSÕES 60X60 CM APLICADAS NA ALTURA INTEIRA DAS PAREDES. AF_02/2023_PE | m² | 470.64 | 89.91 | 110.11 | 51822.17 | 0.2608%
3.12 |  |  | FORRO |  | 1 |  | 83701.11 | 83701.11 | 0.4212%
3.12.1 | 96113 | SINAPI | FORRO EM PLACAS DE GESSO, PARA AMBIENTES COMERCIAIS. AF_08/2023_PS | m² | 1452.64 | 47.05 | 57.62 | 83701.11 | 0.4212%
3.13 |  |  | PISO |  | 1 |  | 409176.33 | 409176.33 | 2.059%
3.13.1 | 95241 | SINAPI | LASTRO DE CONCRETO MAGRO, APLICADO EM PISOS, LAJES SOBRE SOLO OU RADIERS, ESPESSURA DE 5 CM. AF_01/2024 | m² | 2074.57 | 36.82 | 45.09 | 93542.36 | 0.4707%
3.13.2 | 87620 | SINAPI | CONTRAPISO EM ARGAMASSA TRAÇO 1:4 (CIMENTO E AREIA), PREPARO MECÂNICO COM BETONEIRA 400 L, APLICADO EM ÁREAS SECAS SOBRE LAJE, ADERIDO, ACABAMENTO NÃO REFORÇADO, ESPESSURA 2CM. AF_07/2021 | m² | 2074.57 | 29.77 | 36.45 | 75618.07 | 0.3805%
3.13.3 | 104162 | SINAPI | PISO EM GRANILITE, MARMORITE OU GRANITINA EM AMBIENTES INTERNOS, COM ESPESSURA DE 8 MM, INCLUSO MISTURA EM BETONEIRA, COLOCAÇÃO DAS JUNTAS, APLICAÇÃO DO PISO, 4 POLIMENTOS COM POLITRIZ, ESTUCAMENTO, SELADOR E CERA. AF_06/2022 | m² | 2029.25 | 94.76 | 116.05 | 235494.46 | 1.185%
3.13.4 | 87250 | SINAPI | REVESTIMENTO CERÂMICO PARA PISO COM PLACAS TIPO ESMALTADA EXTRA DE DIMENSÕES 45X45 CM APLICADA EM AMBIENTES DE ÁREA ENTRE 5 M2 E 10 M2. AF_02/2023_PE | m² | 45.32 | 59.74 | 73.16 | 3315.61 | 0.01668%
3.13.5 | 98689 | SINAPI | SOLEIRA EM GRANITO, LARGURA 15 CM, ESPESSURA 2,0 CM. AF_09/2020 | M | 3.6 | 123.99 | 151.85 | 546.66 | 0.002751%
3.13.6 | 101094 | SINAPI | PISO PODOTÁTIL DE ALERTA OU DIRECIONAL, DE BORRACHA, ASSENTADO SOBRE ARGAMASSA. AF_05/2020 | M | 2.98 | 180.62 | 221.2 | 659.17 | 0.003317%
3.14 |  |  | VIDROS |  | 1 |  | 2914.91 | 2914.91 | 0.01467%
3.14.1 | C4835 | SEINFRA | ESPELHO CRISTAL, ESPESSURA 4MM, COM PARAFUSOS DE FIXAÇÃO, SEM MOLDURA | m² | 4.48 | 531.28 | 650.65 | 2914.91 | 0.01467%
3.15 |  |  | PINTURAS |  | 1 |  | 194102.89 | 194102.89 | 0.9767%
3.15.1 | 88411 | SINAPI | APLICAÇÃO MANUAL DE FUNDO SELADOR ACRÍLICO EM PANOS COM PRESENÇA DE VÃOS DE EDIFÍCIOS DE MÚLTIPLOS PAVIMENTOS. AF_03/2024 | m² | 3725.56 | 3.67 | 4.49 | 16727.76 | 0.08417%
3.15.2 | 88484 | SINAPI | FUNDO SELADOR ACRÍLICO, APLICAÇÃO MANUAL EM TETO, UMA DEMÃO. AF_04/2023 | m² | 1134.86 | 4.52 | 5.53 | 6275.77 | 0.03158%
3.15.3 | 88497 | SINAPI | EMASSAMENTO COM MASSA LÁTEX, APLICAÇÃO EM PAREDE, DUAS DEMÃOS, LIXAMENTO MANUAL. AF_04/2023 | m² | 2196.51 | 16.23 | 19.87 | 43644.65 | 0.2196%
3.15.4 | 88494 | SINAPI | EMASSAMENTO COM MASSA LÁTEX, APLICAÇÃO EM TETO, UMA DEMÃO, LIXAMENTO MANUAL. AF_04/2023 | m² | 2587.5 | 20.34 | 24.91 | 64454.62 | 0.3243%
3.15.5 | 104642 | SINAPI | PINTURA LÁTEX ACRÍLICA STANDARD, APLICAÇÃO MANUAL EM PAREDES, DUAS DEMÃOS. AF_04/2023 | m² | 325.77 | 10.48 | 12.83 | 4179.62 | 0.02103%
3.15.6 | 104640 | SINAPI | PINTURA LÁTEX ACRÍLICA STANDARD, APLICAÇÃO MANUAL EM TETO, DUAS DEMÃOS. AF_04/2023 | m² | 2587.5 | 12.87 | 15.76 | 40779 | 0.2052%
3.15.7 | 102197 | SINAPI | PINTURA FUNDO NIVELADOR ALQUÍDICO BRANCO EM MADEIRA. AF_01/2021 | m² | 345.87 | 19.22 | 23.53 | 8138.32 | 0.04095%
3.15.8 | 102219 | SINAPI | PINTURA TINTA DE ACABAMENTO (PIGMENTADA) ESMALTE SINTÉTICO ACETINADO EM MADEIRA, 2 DEMÃOS. AF_01/2021 | m² | 345.87 | 16.99 | 20.8 | 7194.09 | 0.0362%
3.15.9 | 2160040 | CAERN | APLICAÇÃO MANUAL DE PINTURA COM TINTA LÁTEX ACRÍLICA EM ELEMENTO VAZADO DE CONCRETO (COBOGÓ), DUAS DEMÃOS. INC_05/2021 | M² | 12 | 33.5 | 41.02 | 492.24 | 0.002477%
3.15.10 | 95305 | SINAPI | TEXTURA ACRÍLICA, APLICAÇÃO MANUAL EM PAREDE, UMA DEMÃO. AF_04/2023 | m² | 136.42 | 13.27 | 16.25 | 2216.82 | 0.01115%
3.16 |  |  | SERVIÇOS COMPLEMENTARES |  | 1 |  | 59419.33 | 59419.33 | 0.299%
3.16.1 | 13275 | ORSE | Instalação de Ar condicionado split (evaporadora e condensadora), hi-wall (parede), de 24000 btu/h até 30000 btu/h | un | 61 | 476.12 | 583.1 | 35569.1 | 0.179%
3.16.2 | 13310 | ORSE | Instalação de Ar condicionado split (evaporadora e condensadora), (piso-teto), de 36000 btu/h. | un | 13 | 635.24 | 777.97 | 10113.61 | 0.05089%
3.16.3 | 43.20.130 | CPOS/CDHU | CAIXA DE PASSAGEM PARA CONDICIONAMENTO DE AR TIPO SPLIT, COM SAÍDA DE DRENO ÚNICO NA VERTICAL - 39 X 22 X 6 CM | un | 74 | 44.61 | 54.63 | 4042.62 | 0.02034%
3.16.4 | 231335 | SEDOP | Dreno para caixa ar condicionado de parede h=3,0m | un | 74 | 97.71 | 119.66 | 8854.84 | 0.04456%
3.16.5 | 00039714 | SINAPI | TUBO DE ESPUMA DE POLIETILENO EXPANDIDO FLEXIVEL PARA ISOLAMENTO TERMICO DE TUBULACAO DE AR CONDICIONADO, AGUA QUENTE, DN 1", E= 10 MM | M | 222 | 3.09 | 3.78 | 839.16 | 0.004222%
4 |  |  | BIBLIOTECA |  | 1 |  | 1573825.4 | 1573825.4 | 7.919%
4.1 |  |  | INFRA-ESTRUTURAS/FUNDAÇÕES SIMPLES |  | 1 |  | 227556.93 | 227556.93 | 1.145%
4.1.1 | C2290 | SEINFRA | SONDAGEM À PERCUSSÃO P/RECONHECIMENTO DO SUBSOLO | M | 18 | 69.56 | 85.19 | 1533.42 | 0.007716%
4.1.2 | 99059 | SINAPI | LOCAÇÃO CONVENCIONAL DE OBRA, UTILIZANDO GABARITO DE TÁBUAS CORRIDAS PONTALETADAS A CADA 2,00M - 2 UTILIZAÇÕES. AF_03/2024 | M | 107.47 | 69.11 | 84.63 | 9095.18 | 0.04576%
4.1.3 | 96521 | SINAPI | ESCAVAÇÃO MECANIZADA PARA BLOCO DE COROAMENTO OU SAPATA COM RETROESCAVADEIRA (INCLUINDO ESCAVAÇÃO PARA COLOCAÇÃO DE FÔRMAS). AF_01/2024 | m³ | 127.44 | 43.73 | 53.55 | 6824.41 | 0.03434%
4.1.4 | 96525 | SINAPI | ESCAVAÇÃO MECANIZADA PARA VIGA BALDRAME OU SAPATA CORRIDA COM MINI-ESCAVADEIRA (INCLUINDO ESCAVAÇÃO PARA COLOCAÇÃO DE FÔRMAS). AF_01/2024 | m³ | 58 | 59.94 | 73.4 | 4257.2 | 0.02142%
4.1.5 | 96619 | SINAPI | LASTRO DE CONCRETO MAGRO, APLICADO EM BLOCOS DE COROAMENTO OU SAPATAS, ESPESSURA DE 5 CM. AF_01/2024 | m² | 127.44 | 39.77 | 48.7 | 6206.32 | 0.03123%
4.1.6 | 96535 | SINAPI | FABRICAÇÃO, MONTAGEM E DESMONTAGEM DE FÔRMA PARA SAPATA, EM MADEIRA SERRADA, E=25 MM, 4 UTILIZAÇÕES. AF_01/2024 | m² | 177 | 144.56 | 177.04 | 31336.08 | 0.1577%
4.1.7 | 92423 | SINAPI | MONTAGEM E DESMONTAGEM DE FÔRMA DE PILARES RETANGULARES E ESTRUTURAS SIMILARES, PÉ-DIREITO SIMPLES, EM CHAPA DE MADEIRA COMPENSADA RESINADA, 6 UTILIZAÇÕES. AF_09/2020 | m² | 53.1 | 73.78 | 90.35 | 4797.58 | 0.02414%
4.1.8 | 96536 | SINAPI | FABRICAÇÃO, MONTAGEM E DESMONTAGEM DE FÔRMA PARA VIGA BALDRAME, EM MADEIRA SERRADA, E=25 MM, 4 UTILIZAÇÕES. AF_01/2024 | m² | 80.55 | 78.86 | 96.57 | 7778.71 | 0.03914%
4.1.9 | 104920 | SINAPI | ARMAÇÃO DE BLOCO, SAPATA ISOLADA, VIGA BALDRAME E SAPATA CORRIDA UTILIZANDO AÇO CA-50 DE 12,5 MM - MONTAGEM. AF_01/2024 | KG | 170.51 | 11.34 | 13.88 | 2366.67 | 0.01191%
4.1.10 | 104919 | SINAPI | ARMAÇÃO DE SAPATA ISOLADA, VIGA BALDRAME E SAPATA CORRIDA UTILIZANDO AÇO CA-50 DE 10 MM - MONTAGEM. AF_01/2024 | KG | 1199.63 | 13.37 | 16.37 | 19637.94 | 0.09881%
4.1.11 | 104918 | SINAPI | ARMAÇÃO DE SAPATA ISOLADA, VIGA BALDRAME E SAPATA CORRIDA UTILIZANDO AÇO CA-50 DE 8 MM - MONTAGEM. AF_01/2024 | KG | 127.27 | 15.01 | 18.38 | 2339.22 | 0.01177%
4.1.12 | 104916 | SINAPI | ARMAÇÃO DE SAPATA ISOLADA, VIGA BALDRAME E SAPATA CORRIDA UTILIZANDO AÇO CA-60 DE 5 MM - MONTAGEM. AF_01/2024 | KG | 249.63 | 17.4 | 21.3 | 5317.11 | 0.02675%
4.1.13 | 96556 | SINAPI | CONCRETAGEM DE SAPATA, ESPERA DE PILAR E VIGA BALDRAMEFCK 30 MPA, COM USO DE JERICA - LANÇAMENTO, ADENSAMENTO E ACABAMENTO. AF_01/2024 | m³ | 75.07 | 871.98 | 1067.91 | 80168 | 0.4034%
4.1.14 | 200602 | SIURB | CONCRETO - ENSAIOS DE RUPTURA A COMPRESSÃO (CORPOS DE PROVA) | UN | 24 | 21.15 | 25.9 | 621.6 | 0.003128%
4.1.15 | 2050004 | CAERN | ALVENARIA EM PEDRA ARGAMASSADA TRAÇO (1:5), PREPARO MECÂNICO DAARGAMASSA. INC_11/2020 | M³ | 25.78 | 588.75 | 721.04 | 18588.41 | 0.09353%
4.1.16 | 101166 | SINAPI | ALVENARIA DE EMBASAMENTO COM BLOCO ESTRUTURAL DE CERÂMICA, DE 14X19X29CM E ARGAMASSA DE ASSENTAMENTO COM PREPARO EM BETONEIRA. AF_05/2020 | m³ | 16.11 | 640.37 | 784.26 | 12634.42 | 0.06357%
4.1.17 | 98557 | SINAPI | IMPERMEABILIZAÇÃO DE SUPERFÍCIE COM EMULSÃO ASFÁLTICA, 2 DEMÃOS. AF_09/2023 | m² | 241.65 | 41.09 | 50.32 | 12159.82 | 0.06118%
4.1.18 | 104737 | SINAPI | REATERRO MANUAL DE VALAS, COM PLACA VIBRATÓRIA. AF_08/2023 | m³ | 68.48 | 22.6 | 27.67 | 1894.84 | 0.009534%
4.2 |  |  | SUPERESTRUTURA |  | 1 |  | 379948.43 | 379948.43 | 1.912%
4.2.1 | 103672 | SINAPI | CONCRETAGEM DE PILARES, FCK = 25 MPA, COM USO DE BOMBA - LANÇAMENTO, ADENSAMENTO E ACABAMENTO. AF_02/2022_PS | m³ | 50.72 | 681.1 | 834.14 | 42307.58 | 0.2129%
4.2.2 | 103674 | SINAPI | CONCRETAGEM DE VIGAS E LAJES, FCK=25 MPA, PARA LAJES PREMOLDADAS COM USO DE BOMBA - LANÇAMENTO, ADENSAMENTO E ACABAMENTO. AF_02/2022_PS | m³ | 17.64 | 700.55 | 857.96 | 15134.41 | 0.07615%
4.2.3 | 200602 | SIURB | CONCRETO - ENSAIOS DE RUPTURA A COMPRESSÃO (CORPOS DE PROVA) | UN | 36 | 21.15 | 25.9 | 932.4 | 0.004692%
4.2.4 | 92423 | SINAPI | MONTAGEM E DESMONTAGEM DE FÔRMA DE PILARES RETANGULARES E ESTRUTURAS SIMILARES, PÉ-DIREITO SIMPLES, EM CHAPA DE MADEIRA COMPENSADA RESINADA, 6 UTILIZAÇÕES. AF_09/2020 | m² | 574.98 | 73.78 | 90.35 | 51949.44 | 0.2614%
4.2.5 | 92460 | SINAPI | MONTAGEM E DESMONTAGEM DE FÔRMA DE VIGA, ESCORAMENTO METÁLICO, PÉ-DIREITO SIMPLES, EM CHAPA DE MADEIRA RESINADA, 6 UTILIZAÇÕES. AF_09/2020 | m² | 286.51 | 122.6 | 150.14 | 43016.61 | 0.2164%
4.2.6 | 92764 | SINAPI | ARMAÇÃO DE PILAR OU VIGA DE ESTRUTURA CONVENCIONAL DE CONCRETO ARMADO UTILIZANDO AÇO CA-50 DE 16,0 MM - MONTAGEM. AF_06/2022 | KG | 481.88 | 9.47 | 11.59 | 5584.98 | 0.0281%
4.2.7 | 92763 | SINAPI | ARMAÇÃO DE PILAR OU VIGA DE ESTRUTURA CONVENCIONAL DE CONCRETO ARMADO UTILIZANDO AÇO CA-50 DE 12,5 MM - MONTAGEM. AF_06/2022 | KG | 898.56 | 9.79 | 11.98 | 10764.74 | 0.05417%
4.2.8 | 92762 | SINAPI | ARMAÇÃO DE PILAR OU VIGA DE ESTRUTURA CONVENCIONAL DE CONCRETO ARMADO UTILIZANDO AÇO CA-50 DE 10,0 MM - MONTAGEM. AF_06/2022 | KG | 2020.76 | 11.64 | 14.25 | 28795.83 | 0.1449%
4.2.9 | 92761 | SINAPI | ARMAÇÃO DE PILAR OU VIGA DE ESTRUTURA CONVENCIONAL DE CONCRETO ARMADO UTILIZANDO AÇO CA-50 DE 8,0 MM - MONTAGEM. AF_06/2022 | KG | 48.17 | 13.05 | 15.98 | 769.75 | 0.003873%
4.2.10 | 92760 | SINAPI | ARMAÇÃO DE PILAR OU VIGA DE ESTRUTURA CONVENCIONAL DE CONCRETO ARMADO UTILIZANDO AÇO CA-50 DE 6,3 MM - MONTAGEM. AF_06/2022 | KG | 128.63 | 13.9 | 17.02 | 2189.28 | 0.01102%
4.2.11 | 92759 | SINAPI | ARMAÇÃO DE PILAR OU VIGA DE ESTRUTURA CONVENCIONAL DE CONCRETO ARMADO UTILIZANDO AÇO CA-60 DE 5,0 MM - MONTAGEM. AF_06/2022 | KG | 335.13 | 14.71 | 18.01 | 6035.69 | 0.03037%
4.2.12 | 13.01.330 | CPOS/CDHU | LAJE PRÉ-FABRICADA UNIDIRECIONAL EM VIGA TRELIÇADA/LAJOTA EM EPS LT 20 (16 + 5), COM CAPA DE CONCRETO DE 25 MPA. ARMAÇÃO ADICIONAL CONFORME PROJETO ESTRUTURAL. | m² | 565.19 | 249.17 | 305.15 | 172467.72 | 0.8678%
4.3 |  |  | ALVENARIA/DIVISÓRIAS |  | 1 |  | 167787.74 | 167787.74 | 0.8443%
4.3.1 | 103328 | SINAPI | ALVENARIA DE VEDAÇÃO DE BLOCOS CERÂMICOS FURADOS NA HORIZONTAL DE 9X19X19 CM (ESPESSURA 9 CM) E ARGAMASSA DE ASSENTAMENTO COM PREPARO EM BETONEIRA. AF_12/2021 | m² | 829.8 | 90.67 | 111.04 | 92140.99 | 0.4636%
4.3.2 | 93202 | SINAPI | FIXAÇÃO (ENCUNHAMENTO) DE ALVENARIA DE VEDAÇÃO COM TIJOLO MACIÇO. AF_03/2024 | M | 291.1 | 26.57 | 32.54 | 9472.39 | 0.04766%
4.3.3 | 105022 | SINAPI | VERGA PRÉ-MOLDADA COM ATÉ 1,5 M DE VÃO, ESPESSURA DE *10* CM. AF_03/2024 | M | 23.4 | 22.7 | 27.8 | 650.52 | 0.003273%
4.3.4 | 105024 | SINAPI | VERGA MOLDADA IN LOCO EM CONCRETO, ESPESSURA DE *10* CM. AF_03/2024 | M | 88.48 | 55.95 | 68.52 | 6062.64 | 0.03051%
4.3.5 | 105030 | SINAPI | CONTRAVERGA MOLDADA IN LOCO EM CONCRETO, ESPESSURA DE *10* CM. AF_03/2024 | M | 83.44 | 43.05 | 52.72 | 4398.95 | 0.02213%
4.3.6 | 96359 | SINAPI | PAREDE COM SISTEMA EM CHAPAS DE GESSO PARA DRYWALL, USO INTERNO, COM DUAS FACES SIMPLES E ESTRUTURA METÁLICA COM GUIAS SIMPLES PARA PAREDES COM ÁREA LÍQUIDA MAIOR OU IGUAL A 6 M2, COM VÃOS. AF_07/2023_PS | m² | 384.97 | 116.79 | 143.03 | 55062.25 | 0.2771%
4.4 |  |  | ESQUADRIAS |  | 1 |  | 90225.3 | 90225.3 | 0.454%
4.4.1 | 94573 | SINAPI | JANELA DE ALUMÍNIO DE CORRER COM 4 FOLHAS PARA VIDROS, COM VIDROS, BATENTE, ACABAMENTO COM ACETATO OU BRILHANTE E FERRAGENS. EXCLUSIVE ALIZAR E CONTRAMARCO. FORNECIMENTO E INSTALAÇÃO. AF_12/2019 | m² | 69 | 290.25 | 355.46 | 24526.74 | 0.1234%
4.4.2 | 94570 | SINAPI | JANELA DE ALUMÍNIO DE CORRER COM 2 FOLHAS PARA VIDROS, COM VIDROS, BATENTE, ACABAMENTO COM ACETATO OU BRILHANTE E FERRAGENS. EXCLUSIVE ALIZAR E CONTRAMARCO. FORNECIMENTO E INSTALAÇÃO. AF_12/2019 | m² | 1.76 | 261.73 | 320.54 | 564.15 | 0.002839%
4.4.3 | 94590 | SINAPI | CONTRAMARCO DE ALUMÍNIO, FIXAÇÃO COM PARAFUSO - FORNECIMENTO E INSTALAÇÃO. AF_12/2019 | M | 218 | 25.28 | 30.96 | 6749.28 | 0.03396%
4.4.4 | 90846 | SINAPI | KIT DE PORTA DE MADEIRA PARA PINTURA, SEMI-OCA (PESADA OU SUPERPESADA), PADRÃO MÉDIO, 90X210CM, ESPESSURA DE 3,5CM, ITENS INCLUSOS: DOBRADIÇAS, MONTAGEM E INSTALAÇÃO DO BATENTE, FECHADURA COM EXECUÇÃO DO FURO - FORNECIMENTO E INSTALAÇÃO. AF_12/2019 | UN | 25 | 1389.96 | 1702.28 | 42557 | 0.2141%
4.4.5 | 102185 | SINAPI | PORTA DE ABRIR COM MOLA HIDRÁULICA, EM VIDRO TEMPERADO, 2 FOLHAS DE 90X210 CM, ESPESSURA DD 10MM, INCLUSIVE ACESSÓRIOS. AF_01/2021 | UN | 1 | 3797.41 | 4650.68 | 4650.68 | 0.0234%
4.4.6 | 90838 | SINAPI | PORTA CORTA-FOGO 90X210X4CM - FORNECIMENTO E INSTALAÇÃO. AF_12/2019 | UN | 5 | 1825.34 | 2235.49 | 11177.45 | 0.05624%
4.5 |  |  | COBERTURA |  | 1 |  | 5836.39 | 5836.39 | 0.02937%
4.5.1 | 8637 | ORSE | Chapim de concreto pré-moldado | m | 92.7 | 51.41 | 62.96 | 5836.39 | 0.02937%
4.6 |  |  | INSTALAÇÕES ELÉTRICAS |  | 1 |  | 95840.95 | 95840.95 | 0.4822%
4.6.1 |  |  | ELETRODUTOS |  | 1 |  | 21051.3 | 21051.3 | 0.1059%
4.6.1.1 | 97670 | SINAPI | ELETRODUTO FLEXÍVEL CORRUGADO, PEAD, DN 100 (4"), PARA REDE ENTERRADA DE DISTRIBUIÇÃO DE ENERGIA ELÉTRICA - FORNECIMENTO E INSTALAÇÃO. AF_12/2021 | M | 30 | 43.01 | 52.67 | 1580.1 | 0.007951%
4.6.1.2 | 93012 | SINAPI | ELETRODUTO RÍGIDO ROSCÁVEL, PVC, DN 110 MM (4"), PARA REDE ENTERRADA DE DISTRIBUIÇÃO DE ENERGIA ELÉTRICA - FORNECIMENTO E INSTALAÇÃO. AF_12/2021 | M | 30 | 59 | 72.25 | 2167.5 | 0.01091%
4.6.1.3 | 93008 | SINAPI | ELETRODUTO RÍGIDO ROSCÁVEL, PVC, DN 50 MM (1 1/2"), PARA REDE ENTERRADA DE DISTRIBUIÇÃO DE ENERGIA ELÉTRICA - FORNECIMENTO E INSTALAÇÃO. AF_12/2021 | M | 30 | 16.13 | 19.75 | 592.5 | 0.002981%
4.6.1.4 | 91847 | SINAPI | ELETRODUTO FLEXÍVEL CORRUGADO REFORÇADO, PVC, DN 32 MM (1"), PARA CIRCUITOS TERMINAIS, INSTALADO EM LAJE - FORNECIMENTO E INSTALAÇÃO. AF_03/2023 | M | 180 | 11.47 | 14.04 | 2527.2 | 0.01272%
4.6.1.5 | 91835 | SINAPI | ELETRODUTO FLEXÍVEL CORRUGADO REFORÇADO, PVC, DN 25 MM (3/4"), PARA CIRCUITOS TERMINAIS, INSTALADO EM FORRO - FORNECIMENTO E INSTALAÇÃO. AF_03/2023_PA | M | 600 | 19.31 | 23.64 | 14184 | 0.07137%
4.6.2 |  |  | CABOS |  | 1 |  | 30988.2 | 30988.2 | 0.1559%
4.6.2.1 | 91926 | SINAPI | CABO DE COBRE FLEXÍVEL ISOLADO, 2,5 MM², ANTI-CHAMA 450/750 V, PARA CIRCUITOS TERMINAIS - FORNECIMENTO E INSTALAÇÃO. AF_03/2023 | M | 2400 | 4.81 | 5.89 | 14136 | 0.07113%
4.6.2.2 | 91929 | SINAPI | CABO DE COBRE FLEXÍVEL ISOLADO, 4 MM², ANTI-CHAMA 0,6/1,0 KV, PARA CIRCUITOS TERMINAIS - FORNECIMENTO E INSTALAÇÃO. AF_03/2023 | M | 360 | 7.98 | 9.77 | 3517.2 | 0.0177%
4.6.2.3 | 91930 | SINAPI | CABO DE COBRE FLEXÍVEL ISOLADO, 6 MM², ANTI-CHAMA 450/750 V, PARA CIRCUITOS TERMINAIS - FORNECIMENTO E INSTALAÇÃO. AF_03/2023 | M | 180 | 10.45 | 12.79 | 2302.2 | 0.01158%
4.6.2.4 | 92982 | SINAPI | CABO DE COBRE FLEXÍVEL ISOLADO, 16 MM², ANTI-CHAMA 0,6/1,0 KV, PARA DISTRIBUIÇÃO - FORNECIMENTO E INSTALAÇÃO. AF_10/2020 | M | 60 | 19.14 | 23.44 | 1406.4 | 0.007077%
4.6.2.5 | 92986 | SINAPI | CABO DE COBRE FLEXÍVEL ISOLADO, 35 MM², ANTI-CHAMA 0,6/1,0 KV, PARA REDE ENTERRADA DE DISTRIBUIÇÃO DE ENERGIA ELÉTRICA - FORNECIMENTO E INSTALAÇÃO. AF_12/2021 | M | 180 | 43.67 | 53.48 | 9626.4 | 0.04844%
4.6.3 |  |  | QUADROS |  | 1 |  | 8580.18 | 8580.18 | 0.04317%
4.6.3.1 | 9725 | ORSE | QFAC II - Quadro / Painel em chapa de aço com pintura eletrostática a pó poliester na cor bege, grau de proteção IP 54, com barramento, sem disjuntores - 1000x800x220mm | un | 1 | 2549.67 | 3122.58 | 3122.58 | 0.01571%
4.6.3.2 | 101879 | SINAPI | QUADRO DE DISTRIBUIÇÃO DE ENERGIA EM CHAPA DE AÇO GALVANIZADO, DE EMBUTIR, COM BARRAMENTO TRIFÁSICO, PARA 24 DISJUNTORES DIN 100A - FORNECIMENTO E INSTALAÇÃO. AF_10/2020 | UN | 6 | 500.7 | 613.2 | 3679.2 | 0.01851%
4.6.3.3 | 00039812 | SINAPI | CAIXA DE PASSAGEM ELETRICA DE PAREDE, DE EMBUTIR, EM PVC, COM TAMPA APARAFUSADA, DIMENSOES 200 X 200 X *90* MM | UN | 10 | 67.57 | 82.75 | 827.5 | 0.004164%
4.6.3.4 | 101876 | SINAPI | QUADRO DE DISTRIBUIÇÃO DE ENERGIA EM PVC, DE EMBUTIR, SEM BARRAMENTO, PARA 6 DISJUNTORES - FORNECIMENTO E INSTALAÇÃO. AF_10/2020 | UN | 10 | 77.65 | 95.09 | 950.9 | 0.004785%
4.6.4 |  |  | LUMINÁRIAS |  | 1 |  | 16309.58 | 16309.58 | 0.08207%
4.6.4.1 | 100912 | SINAPI | LUMINÁRIA TIPO CALHA, DE SOBREPOR, COM 2 LÂMPADAS TUBULARES LED DE 9 W, SEM REATOR - FORNECIMENTO E INSTALAÇÃO. AF_02/2020 | UN | 158 | 83.43 | 102.17 | 16142.86 | 0.08123%
4.6.4.2 | 11153 | ORSE | Refletor TR Led, corpo em aluminio, vidro temperado, potencia 20W, bivolt, temp.cor 3000K, IP-65, da Taschibra ou similar | un | 4 | 34.04 | 41.68 | 166.72 | 0.0008389%
4.6.5 |  |  | CAIXAS |  | 1 |  | 7967.38 | 7967.38 | 0.04009%
4.6.5.1 | 91941 | SINAPI | CAIXA RETANGULAR 4" X 2" BAIXA (0,30 M DO PISO), PVC, INSTALADA EM PAREDE - FORNECIMENTO E INSTALAÇÃO. AF_03/2023 | UN | 54 | 11.69 | 14.31 | 772.74 | 0.003888%
4.6.5.2 | 91940 | SINAPI | CAIXA RETANGULAR 4" X 2" MÉDIA (1,30 M DO PISO), PVC, INSTALADA EM PAREDE - FORNECIMENTO E INSTALAÇÃO. AF_03/2023 | UN | 44 | 18.56 | 22.73 | 1000.12 | 0.005032%
4.6.5.3 | 91939 | SINAPI | CAIXA RETANGULAR 4" X 2" ALTA (2,00 M DO PISO), PVC, INSTALADA EM PAREDE - FORNECIMENTO E INSTALAÇÃO. AF_03/2023 | UN | 30 | 32.56 | 39.87 | 1196.1 | 0.006018%
4.6.5.4 | 91937 | SINAPI | CAIXA OCTOGONAL 3" X 3", PVC, INSTALADA EM LAJE - FORNECIMENTO E INSTALAÇÃO. AF_03/2023 | UN | 158 | 16.07 | 19.68 | 3109.44 | 0.01565%
4.6.5.5 | 97887 | SINAPI | CAIXA ENTERRADA ELÉTRICA RETANGULAR, EM ALVENARIA COM TIJOLOS CERÂMICOS MACIÇOS, FUNDO COM BRITA, DIMENSÕES INTERNAS: 0,4X0,4X0,4 M. AF_12/2020 | UN | 6 | 257.07 | 314.83 | 1888.98 | 0.009505%
4.6.6 |  |  | DISJUNTORES, INTERRUPTORES E TOMADAS |  | 1 |  | 10944.31 | 10944.31 | 0.05507%
4.6.6.1 | 9688 | ORSE | Disjuntor termomagnético tripolar 125 A com caixa moldada 10 kA | un | 1 | 566.74 | 694.08 | 694.08 | 0.003492%
4.6.6.2 | 8911 | ORSE | Disjuntor tripolar 100 A, com caixa moldada, corrente interrupção 20KA | un | 1 | 446.46 | 546.77 | 546.77 | 0.002751%
4.6.6.3 | 9041 | ORSE | Dispositivo de proteção contra surto de tensão DPS 60kA - 275v | un | 4 | 87.53 | 107.19 | 428.76 | 0.002157%
4.6.6.4 | 452 | ORSE | Disjuntor termomagnetico tripolar 63 A, padrão DIN (Europeu - linha branca),curva C | un | 4 | 108.32 | 132.65 | 530.6 | 0.00267%
4.6.6.5 | 93671 | SINAPI | DISJUNTOR TRIPOLAR TIPO DIN, CORRENTE NOMINAL DE 32A - FORNECIMENTO E INSTALAÇÃO. AF_10/2020 | UN | 10 | 79.23 | 97.03 | 970.3 | 0.004882%
4.6.6.6 | 93656 | SINAPI | DISJUNTOR MONOPOLAR TIPO DIN, CORRENTE NOMINAL DE 25A - FORNECIMENTO E INSTALAÇÃO. AF_10/2020 | UN | 10 | 13.47 | 16.49 | 164.9 | 0.0008297%
4.6.6.7 | 93655 | SINAPI | DISJUNTOR MONOPOLAR TIPO DIN, CORRENTE NOMINAL DE 20A - FORNECIMENTO E INSTALAÇÃO. AF_10/2020 | UN | 12 | 13.47 | 16.49 | 197.88 | 0.0009957%
4.6.6.8 | 93654 | SINAPI | DISJUNTOR MONOPOLAR TIPO DIN, CORRENTE NOMINAL DE 16A - FORNECIMENTO E INSTALAÇÃO. AF_10/2020 | UN | 18 | 12.11 | 14.83 | 266.94 | 0.001343%
4.6.6.9 | 93653 | SINAPI | DISJUNTOR MONOPOLAR TIPO DIN, CORRENTE NOMINAL DE 10A - FORNECIMENTO E INSTALAÇÃO. AF_10/2020 | UN | 12 | 11.44 | 14.01 | 168.12 | 0.0008459%
4.6.6.10 | 7744 | ORSE | Disjuntor monopolar DR 20 A - Dispositivo residual diferencial monopolar, 30MA | un | 6 | 453.53 | 555.43 | 3332.58 | 0.01677%
4.6.6.11 | 91953 | SINAPI | INTERRUPTOR SIMPLES (1 MÓDULO), 10A/250V, INCLUINDO SUPORTE E PLACA - FORNECIMENTO E INSTALAÇÃO. AF_03/2023 | UN | 24 | 29.14 | 35.68 | 856.32 | 0.004309%
4.6.6.12 | 91959 | SINAPI | INTERRUPTOR SIMPLES (2 MÓDULOS), 10A/250V, INCLUINDO SUPORTE E PLACA - FORNECIMENTO E INSTALAÇÃO. AF_03/2023 | UN | 2 | 44.25 | 54.19 | 108.38 | 0.0005453%
4.6.6.13 | 91967 | SINAPI | INTERRUPTOR SIMPLES (3 MÓDULOS), 10A/250V, INCLUINDO SUPORTE E PLACA - FORNECIMENTO E INSTALAÇÃO. AF_03/2023 | UN | 6 | 59.35 | 72.68 | 436.08 | 0.002194%
4.6.6.14 | 91955 | SINAPI | INTERRUPTOR PARALELO (1 MÓDULO), 10A/250V, INCLUINDO SUPORTE E PLACA - FORNECIMENTO E INSTALAÇÃO. AF_03/2023 | UN | 4 | 35.52 | 43.5 | 174 | 0.0008755%
4.6.6.15 | 91993 | SINAPI | TOMADA ALTA DE EMBUTIR (1 MÓDULO), 2P+T 20 A, INCLUINDO SUPORTE E PLACA - FORNECIMENTO E INSTALAÇÃO. AF_03/2023 | UN | 10 | 46.92 | 57.46 | 574.6 | 0.002891%
4.6.6.16 | 92000 | SINAPI | TOMADA BAIXA DE EMBUTIR (1 MÓDULO), 2P+T 10 A, INCLUINDO SUPORTE E PLACA - FORNECIMENTO E INSTALAÇÃO. AF_03/2023 | UN | 40 | 30.5 | 37.35 | 1494 | 0.007517%
4.7 |  |  | INSTALAÇÕES HIDRÁULICAS E SANITÁRIAS |  | 1 |  | 2505.44 | 2505.44 | 0.01261%
4.7.1 |  |  | TUBOS SANITÁRIOS |  | 1 |  | 795.12 | 795.12 | 0.004001%
4.7.1.1 | 89712 | SINAPI | TUBO PVC, SERIE NORMAL, ESGOTO PREDIAL, DN 50 MM, FORNECIDO E INSTALADO EM RAMAL DE DESCARGA OU RAMAL DE ESGOTO SANITÁRIO. AF_08/2022 | M | 20 | 26.29 | 32.19 | 643.8 | 0.003239%
4.7.1.2 | 104348 | SINAPI | TERMINAL DE VENTILAÇÃO, PVC, SÉRIE NORMAL, ESGOTO PREDIAL, DN 50 MM, JUNTA SOLDÁVEL, FORNECIDO E INSTALADO EM PRUMADA DE ESGOTO SANITÁRIO OU VENTILAÇÃO. AF_08/2022 | UN | 12 | 10.3 | 12.61 | 151.32 | 0.0007614%
4.7.2 |  |  | CONEXÕES SANITÁRIAS |  | 1 |  | 114.2 | 114.2 | 0.0005746%
4.7.2.1 | 89731 | SINAPI | JOELHO 90 GRAUS, PVC, SERIE NORMAL, ESGOTO PREDIAL, DN 50 MM, JUNTA ELÁSTICA, FORNECIDO E INSTALADO EM RAMAL DE DESCARGA OU RAMAL DE ESGOTO SANITÁRIO. AF_08/2022 | UN | 4 | 14.8 | 18.12 | 72.48 | 0.0003647%
4.7.2.2 | 89825 | SINAPI | TE, PVC, SERIE NORMAL, ESGOTO PREDIAL, DN 50 X 50 MM, JUNTA ELÁSTICA, FORNECIDO E INSTALADO EM PRUMADA DE ESGOTO SANITÁRIO OU VENTILAÇÃO. AF_08/2022 | UN | 2 | 17.04 | 20.86 | 41.72 | 0.0002099%
4.7.3 |  |  | TUBOS HIDRÁULICOS |  | 1 |  | 1410.5 | 1410.5 | 0.007097%
4.7.3.1 | 89356 | SINAPI | TUBO, PVC, SOLDÁVEL, DN 25MM, INSTALADO EM RAMAL OU SUB-RAMAL DE ÁGUA - FORNECIMENTO E INSTALAÇÃO. AF_06/2022 | M | 50 | 23.04 | 28.21 | 1410.5 | 0.007097%
4.7.4 |  |  | CONEXÕES HIDRÁULICAS |  | 1 |  | 185.62 | 185.62 | 0.000934%
4.7.4.1 | 94657 | SINAPI | LUVA PVC, SOLDÁVEL, DN 25 MM, INSTALADO EM RESERVAÇÃO PREDIAL DE ÁGUA - FORNECIMENTO E INSTALAÇÃO. AF_04/2024 | UN | 10 | 3.64 | 4.45 | 44.5 | 0.0002239%
4.7.4.2 | 94672 | SINAPI | JOELHO 90 GRAUS COM BUCHA DE LATÃO, PVC, SOLDÁVEL, DN 25 MM X 3/4", INSTALADO EM RESERVAÇÃO PREDIAL DE ÁGUA - FORNECIMENTO E INSTALAÇÃO. AF_04/2024 | UN | 6 | 5.71 | 6.99 | 41.94 | 0.000211%
4.7.4.3 | 89617 | SINAPI | TE, PVC, SOLDÁVEL, DN 25MM, INSTALADO EM PRUMADA DE ÁGUA - FORNECIMENTO E INSTALAÇÃO. AF_06/2022 | UN | 4 | 7.25 | 8.87 | 35.48 | 0.0001785%
4.7.4.4 | 89396 | SINAPI | TÊ COM BUCHA DE LATÃO NA BOLSA CENTRAL, PVC, SOLDÁVEL, DN 25MM X 1/2 , INSTALADO EM RAMAL OU SUB-RAMAL DE ÁGUA - FORNECIMENTO E INSTALAÇÃO. AF_06/2022 | UN | 2 | 19.64 | 24.05 | 48.1 | 0.000242%
4.7.4.5 | 89383 | SINAPI | ADAPTADOR CURTO COM BOLSA E ROSCA PARA REGISTRO, PVC, SOLDÁVEL, DN 25MM X 3/4 , INSTALADO EM RAMAL OU SUB-RAMAL DE ÁGUA - FORNECIMENTO E INSTALAÇÃO. AF_06/2022 | UN | 2 | 6.37 | 7.8 | 15.6 | 7.849e-05%
4.8 |  |  | IMPERMEBILIZAÇÃO, ISOLAÇÃO TÉRMICA E ACÚSTICA |  | 1 |  | 184.7 | 184.7 | 0.0009294%
4.8.1 | 98555 | SINAPI | IMPERMEABILIZAÇÃO DE SUPERFÍCIE COM ARGAMASSA POLIMÉRICA / MEMBRANA ACRÍLICA, 3 DEMÃOS. AF_09/2023 | m² | 5 | 30.17 | 36.94 | 184.7 | 0.0009294%
4.9 |  |  | INSTALAÇÕES DE COMBATE A INCÊNDIO |  | 1 |  | 60572.81 | 60572.81 | 0.3048%
4.9.1 |  |  | HIDRANTES |  | 1 |  | 28933.52 | 28933.52 | 0.1456%
4.9.1.1 | 96765 | SINAPI | ABRIGO PARA HIDRANTE, 90X60X17CM, COM REGISTRO GLOBO ANGULAR 45 GRAUS 2 1/2", ADAPTADOR STORZ 2 1/2", MANGUEIRA DE INCÊNDIO 20M, REDUÇÃO 2 1/2" X 1 1/2" E ESGUICHO EM LATÃO 1 1/2" - FORNECIMENTO E INSTALAÇÃO. AF_10/2020 | UN | 4 | 2146.32 | 2628.59 | 10514.36 | 0.05291%
4.9.1.2 | 92367 | SINAPI | TUBO DE AÇO GALVANIZADO COM COSTURA, CLASSE MÉDIA, DN 65 (2 1/2"), CONEXÃO ROSQUEADA, INSTALADO EM REDE DE ALIMENTAÇÃO PARA HIDRANTE - FORNECIMENTO E INSTALAÇÃO. AF_10/2020 | M | 60 | 99.05 | 121.3 | 7278 | 0.03662%
4.9.1.3 | 92678 | SINAPI | JOELHO 90 GRAUS, EM FERRO GALVANIZADO, CONEXÃO ROSQUEADA, DN 65 (2 1/2"), INSTALADO EM REDE DE ALIMENTAÇÃO PARA SPRINKLER - FORNECIMENTO E INSTALAÇÃO. AF_10/2020 | UN | 10 | 124.58 | 152.57 | 1525.7 | 0.007677%
4.9.1.4 | 92642 | SINAPI | TÊ, EM FERRO GALVANIZADO, CONEXÃO ROSQUEADA, DN 65 (2 1/2"), INSTALADO EM REDE DE ALIMENTAÇÃO PARA HIDRANTE - FORNECIMENTO E INSTALAÇÃO. AF_10/2020 | UN | 10 | 204.39 | 250.31 | 2503.1 | 0.01259%
4.9.1.5 | 92378 | SINAPI | LUVA, EM FERRO GALVANIZADO, DN 65 (2 1/2"), CONEXÃO ROSQUEADA, INSTALADO EM REDE DE ALIMENTAÇÃO PARA HIDRANTE - FORNECIMENTO E INSTALAÇÃO. AF_10/2020 | UN | 12 | 103.5 | 126.75 | 1521 | 0.007653%
4.9.1.6 | 12869 | ORSE | Abraçadeira metálica tipo "U" de 4" com fixações, p/tubo galvanizado | un | 20 | 7.73 | 9.46 | 189.2 | 0.000952%
4.9.1.7 | IFRN 027 | Próprio | SUPORTE TIPO MÃO FRANCESA EM CANTONEIRA ACO ABAS IGUAIS 1.1/4""x3/16"" FORNECIMENTO E INSTALAÇÃO INCLUSO A FIXAÇÃO COM BUCHAS E PARAFUSOS | M | 20 | 59.4 | 72.74 | 1454.8 | 0.00732%
4.9.1.8 | IFRN 034 | Próprio | CORTE E ABERTURA DE DUAS ROSCAS,POR TARRAXA MANUAL,E COLOCAC AO DE CONEXOES DE FERRO GALVANIZADO,COM COSTURA,COM DIAMETRO DE 2.1/2",EXCLUSIVE A PECA (COMPOSIÇÃO DE REF. EMOP (15.045.0031-A) | UN | 24 | 57.92 | 70.93 | 1702.32 | 0.008566%
4.9.1.9 | C1248 | SEINFRA | ENVELOPE DE CONCRETO P/TUBOS PVC ENTERRADO, TIPO C, FCK= 13,5MPa | m³ | 2 | 916.57 | 1122.52 | 2245.04 | 0.0113%
4.9.2 |  |  | SINALIZAÇÃO, ILUMINAÇÃO E SAÍDAS DE EMERGÊNCIA |  | 1 |  | 21655.97 | 21655.97 | 0.109%
4.9.2.1 | 12138 | ORSE | Placa de indicativa de "EXTINTOR" em pvc, dim.: 20 x 20 cm | Un | 24 | 24.69 | 30.23 | 725.52 | 0.003651%
4.9.2.2 | 12885 | ORSE | Placa de sinalizacao, fotoluminescente, 30x30 cm, em pvc , com logotipo "Abrigo de mangueira e hidrante"- Placa E7 | un | 4 | 21.39 | 26.19 | 104.76 | 0.0005271%
4.9.2.3 | 12885 | ORSE | Placa de sinalizacao, fotoluminescente, 30x30 cm, em pvc , com logotipo "Abrigo de mangueira e hidrante"- Placa E7 | un | 8 | 21.39 | 26.19 | 209.52 | 0.001054%
4.9.2.4 | 12889 | ORSE | Placa de sinalizacao, fotoluminescente, em pvc , com logotipo "Cuidado risco de choque elétrico"- Placa E5 | un | 4 | 18.05 | 22.1 | 88.4 | 0.0004448%
4.9.2.5 | 11853 | ORSE | Placa de sinalizacao de seguranca contra incendio, fotoluminescente, retangular, *20 x 40* cm, em pvc *2* mm anti-chamas (simbolos, cores e pictogramas conforme nbr 13434) | Un | 20 | 18.64 | 22.82 | 456.4 | 0.002296%
4.9.2.6 | 50.05.312 | CPOS/CDHU | BLOCO AUTÔNOMO DE ILUMINAÇÃO DE EMERGÊNCIA LED, COM AUTONOMIA MÍNIMA DE 3 HORAS, FLUXO LUMINOSO DE 2.000 ATÉ 3.000 LÚMENS, EQUIPADO COM 2 FARÓIS | un | 6 | 229.89 | 281.54 | 1689.24 | 0.0085%
4.9.2.7 | 97599 | SINAPI | LUMINÁRIA DE EMERGÊNCIA, COM 30 LÂMPADAS LED DE 2 W, SEM REATOR - FORNECIMENTO E INSTALAÇÃO. AF_02/2020 | UN | 16 | 20.12 | 24.64 | 394.24 | 0.001984%
4.9.2.8 | 104475 | SINAPI | COMPOSIÇÃO PARAMÉTRICA DE PONTO ELÉTRICO DE TOMADA DE USO GERAL 2P+T (10A/250V) EM EDIFÍCIO RESIDENCIAL COM ELETRODUTO EMBUTIDO EM RASGOS NAS PAREDES, INCLUSO TOMADA, ELETRODUTO, CABO, RASGO, QUEBRA E CHUMBAMENTO. AF_11/2022 | UN | 22 | 147.03 | 180.06 | 3961.32 | 0.01993%
4.9.2.9 | C4530 | SEINFRA | DISJUNTOR DIFERENCIAL DR-16A - 40A, 30mA | UN | 1 | 161 | 197.17 | 197.17 | 0.0009921%
4.9.2.10 | 90838 | SINAPI | PORTA CORTA-FOGO 90X210X4CM - FORNECIMENTO E INSTALAÇÃO. AF_12/2019 | UN | 3 | 1825.34 | 2235.49 | 6706.47 | 0.03375%
4.9.2.11 | 9736 | ORSE | Barra antipânico simples sem chave para uma porta ref. MH2585 ou similar | Un | 3 | 1325.71 | 1623.59 | 4870.77 | 0.02451%
4.9.2.12 | 99855 | SINAPI | CORRIMÃO SIMPLES, DIÂMETRO EXTERNO = 1 1/2", EM AÇO GALVANIZADO. AF_04/2019_PS | M | 18 | 102.17 | 125.12 | 2252.16 | 0.01133%
4.9.3 |  |  | DETECÇÃO e ALARME DE INCÊNDIO |  | 1 |  | 3465.28 | 3465.28 | 0.01744%
4.9.3.1 | 7861 | ORSE | Acionador manual (botoeira) tipo quebra-vidro, p/instal. incendio | un | 4 | 155.22 | 190.09 | 760.36 | 0.003826%
4.9.3.2 | 11824 | ORSE | Sirene aúdiovisual endereçavel, 120db, para alarme de incêndio | un | 4 | 232.74 | 285.03 | 1140.12 | 0.005737%
4.9.3.3 | 95749 | SINAPI | ELETRODUTO DE AÇO GALVANIZADO, CLASSE LEVE, DN 20 MM (3/4), APARENTE, INSTALADO EM PAREDE - FORNECIMENTO E INSTALAÇÃO. AF_11/2016_P | M | 8 | 30.53 | 37.39 | 299.12 | 0.001505%
4.9.3.4 | 95778 | SINAPI | CONDULETE DE ALUMÍNIO, TIPO C, PARA ELETRODUTO DE AÇO GALVANIZADO DN 20 MM (3/4''), APARENTE - FORNECIMENTO E INSTALAÇÃO. AF_10/2022 | UN | 8 | 28.51 | 34.91 | 279.28 | 0.001405%
4.9.3.5 | 8749 | ORSE | Cabo de cobre flexível, blindado com fita de cobre, 2 x 1,5 mm2, tensão 1kv | m | 60 | 13.43 | 16.44 | 986.4 | 0.004963%
4.9.4 |  |  | EXTINTORES |  | 1 |  | 6518.04 | 6518.04 | 0.0328%
4.9.4.1 | 101905 | SINAPI | EXTINTOR DE INCÊNDIO PORTÁTIL COM CARGA DE ÁGUA PRESSURIZADA DE 10 L, CLASSE A - FORNECIMENTO E INSTALAÇÃO. AF_10/2020_PE | UN | 12 | 225.08 | 275.65 | 3307.8 | 0.01664%
4.9.4.2 | 101908 | SINAPI | EXTINTOR DE INCÊNDIO PORTÁTIL COM CARGA DE PQS DE 4 KG, CLASSE BC - FORNECIMENTO E INSTALAÇÃO. AF_10/2020_PE | UN | 12 | 218.44 | 267.52 | 3210.24 | 0.01615%
4.10 |  |  | REVESTIMENTOS |  | 1 |  | 155981.66 | 155981.66 | 0.7849%
4.10.1 | 87879 | SINAPI | CHAPISCO APLICADO EM ALVENARIAS E ESTRUTURAS DE CONCRETO INTERNAS, COM COLHER DE PEDREIRO. ARGAMASSA TRAÇO 1:3 COM PREPARO EM BETONEIRA 400L. AF_10/2022 | m² | 637.36 | 4.26 | 5.21 | 3320.64 | 0.01671%
4.10.2 | 87905 | SINAPI | CHAPISCO APLICADO EM ALVENARIA (COM PRESENÇA DE VÃOS) E ESTRUTURAS DE CONCRETO DE FACHADA, COM COLHER DE PEDREIRO. ARGAMASSA TRAÇO 1:3 COM PREPARO EM BETONEIRA 400L. AF_10/2022 | m² | 672.08 | 7.74 | 9.47 | 6364.59 | 0.03202%
4.10.3 | 87529 | SINAPI | MASSA ÚNICA, EM ARGAMASSA TRAÇO 1:2:8, PREPARO MECÂNICO, APLICADA MANUALMENTE EM PAREDES INTERNAS DE AMBIENTES COM ÁREA ENTRE 5M² E 10M², E = 17,5MM, COM TALISCAS. AF_03/2024 | m² | 529.36 | 33.85 | 41.45 | 21941.97 | 0.1104%
4.10.4 | 104217 | SINAPI | EMBOÇO OU MASSA ÚNICA EM ARGAMASSA TRAÇO 1:2:8, PREPARO MECÂNICA COM BETONEIRA 400 L, APLICADA MANUALMENTE EM PANOS DE FACHADA COM PRESENÇA DE VÃOS, ESPESSURA DE 25 MM, ACESSO POR ANDAIME. AF_08/2022 | m² | 672.08 | 47.99 | 58.77 | 39498.14 | 0.1987%
4.10.5 | 4440 | ORSE | Revestimento cerâmico para parede, 10 x 10 cm, Elizabeth, linha lux neve, aplicado com argamassa industrializada ac-ii, rejuntado, exclusive regularizaçãode base ou emboço - Rev 04 | m² | 108 | 52.65 | 64.48 | 6963.84 | 0.03504%
4.10.6 | 7172 | ORSE | Revestimento cerâmico para parede, 10 x 10 cm, Elizabeth, linha ocre, ou similar, aplicado com argamassa industrializada ac-iii, rejuntado, exclusive regularização de base ou emboço - Rev 04 | m² | 672.08 | 86.41 | 105.82 | 71119.5 | 0.3579%
4.10.7 | 98575 | SINAPI | TRATAMENTO DE JUNTA DE DILATAÇÃO, COM TARUGO DE POLIETILENO E SELANTE PU, INCLUSO PREENCHIMENTO COM ESPUMA EXPANSIVA PU. AF_09/2023 | M | 34 | 66.9 | 81.93 | 2785.62 | 0.01402%
4.10.8 | 87535 | SINAPI | EMBOÇO, EM ARGAMASSA TRAÇO 1:2:8, PREPARO MECÂNICO, APLICADO MANUALMENTE EM PAREDES INTERNAS DE AMBIENTES COM ÁREA MAIOR QUE 10M², E = 17,5MM, COM TALISCAS. AF_03/2024 | m² | 108 | 30.15 | 36.92 | 3987.36 | 0.02006%
4.11 |  |  | FORRO |  | 1 |  | 103236.9 | 103236.9 | 0.5195%
4.11.1 | 96114 | SINAPI | FORRO EM DRYWALL, PARA AMBIENTES COMERCIAIS, INCLUSIVE ESTRUTURA BIRECIONAL DE FIXAÇÃO. AF_08/2023_PS | m² | 999.97 | 84.3 | 103.24 | 103236.9 | 0.5195%
4.12 |  |  | PISO |  | 1 |  | 175536.2 | 175536.2 | 0.8832%
4.12.1 | 95241 | SINAPI | LASTRO DE CONCRETO MAGRO, APLICADO EM PISOS, LAJES SOBRE SOLO OU RADIERS, ESPESSURA DE 5 CM. AF_01/2024 | m² | 499.99 | 36.82 | 45.09 | 22544.54 | 0.1134%
4.12.2 | 87620 | SINAPI | CONTRAPISO EM ARGAMASSA TRAÇO 1:4 (CIMENTO E AREIA), PREPARO MECÂNICO COM BETONEIRA 400 L, APLICADO EM ÁREAS SECAS SOBRE LAJE, ADERIDO, ACABAMENTO NÃO REFORÇADO, ESPESSURA 2CM. AF_07/2021 | m² | 999.97 | 29.77 | 36.45 | 36448.9 | 0.1834%
4.12.3 | 104162 | SINAPI | PISO EM GRANILITE, MARMORITE OU GRANITINA EM AMBIENTES INTERNOS, COM ESPESSURA DE 8 MM, INCLUSO MISTURA EM BETONEIRA, COLOCAÇÃO DAS JUNTAS, APLICAÇÃO DO PISO, 4 POLIMENTOS COM POLITRIZ, ESTUCAMENTO, SELADOR E CERA. AF_06/2022 | m² | 989.97 | 94.76 | 116.05 | 114886.01 | 0.5781%
4.12.4 | 87250 | SINAPI | REVESTIMENTO CERÂMICO PARA PISO COM PLACAS TIPO ESMALTADA EXTRA DE DIMENSÕES 45X45 CM APLICADA EM AMBIENTES DE ÁREA ENTRE 5 M2 E 10 M2. AF_02/2023_PE | m² | 10 | 59.74 | 73.16 | 731.6 | 0.003681%
4.12.5 | 98689 | SINAPI | SOLEIRA EM GRANITO, LARGURA 15 CM, ESPESSURA 2,0 CM. AF_09/2020 | M | 5 | 123.99 | 151.85 | 759.25 | 0.00382%
4.12.6 | 101094 | SINAPI | PISO PODOTÁTIL DE ALERTA OU DIRECIONAL, DE BORRACHA, ASSENTADO SOBRE ARGAMASSA. AF_05/2020 | M | 0.75 | 180.62 | 221.2 | 165.9 | 0.0008348%
4.13 |  |  | VIDROS |  | 1 |  | 4546.62 | 4546.62 | 0.02288%
4.13.1 | 102235 | SINAPI | DIVISÓRIA FIXA EM VIDRO TEMPERADO 10 MM, SEM ABERTURA. AF_01/2021_PS | m² | 7.8 | 475.96 | 582.9 | 4546.62 | 0.02288%
4.14 |  |  | PINTURAS |  | 1 |  | 82245.58 | 82245.58 | 0.4138%
4.14.1 | 88411 | SINAPI | APLICAÇÃO MANUAL DE FUNDO SELADOR ACRÍLICO EM PANOS COM PRESENÇA DE VÃOS DE EDIFÍCIOS DE MÚLTIPLOS PAVIMENTOS. AF_03/2024 | m² | 1201.44 | 3.67 | 4.49 | 5394.46 | 0.02714%
4.14.2 | 88497 | SINAPI | EMASSAMENTO COM MASSA LÁTEX, APLICAÇÃO EM PAREDE, DUAS DEMÃOS, LIXAMENTO MANUAL. AF_04/2023 | m² | 914.33 | 16.23 | 19.87 | 18167.73 | 0.09142%
4.14.3 | 88494 | SINAPI | EMASSAMENTO COM MASSA LÁTEX, APLICAÇÃO EM TETO, UMA DEMÃO, LIXAMENTO MANUAL. AF_04/2023 | m² | 999.97 | 20.34 | 24.91 | 24909.25 | 0.1253%
4.14.4 | 104642 | SINAPI | PINTURA LÁTEX ACRÍLICA STANDARD, APLICAÇÃO MANUAL EM PAREDES, DUAS DEMÃOS. AF_04/2023 | m² | 914.33 | 10.48 | 12.83 | 11730.85 | 0.05903%
4.14.5 | 104640 | SINAPI | PINTURA LÁTEX ACRÍLICA STANDARD, APLICAÇÃO MANUAL EM TETO, DUAS DEMÃOS. AF_04/2023 | m² | 999.97 | 12.87 | 15.76 | 15759.52 | 0.0793%
4.14.6 | 102197 | SINAPI | PINTURA FUNDO NIVELADOR ALQUÍDICO BRANCO EM MADEIRA. AF_01/2021 | m² | 141.75 | 19.22 | 23.53 | 3335.37 | 0.01678%
4.14.7 | 102219 | SINAPI | PINTURA TINTA DE ACABAMENTO (PIGMENTADA) ESMALTE SINTÉTICO ACETINADO EM MADEIRA, 2 DEMÃOS. AF_01/2021 | m² | 141.75 | 16.99 | 20.8 | 2948.4 | 0.01484%
4.15 |  |  | SERVIÇOS COMPLEMENTARES |  | 1 |  | 21819.75 | 21819.75 | 0.1098%
4.15.1 | 13274 | ORSE | Instalação de Ar condicionado split (evaporadora e condensadora), hi-wall (parede), de 12000 btu/h até 18000 btu/h | un | 6 | 404.99 | 495.99 | 2975.94 | 0.01497%
4.15.2 | 13275 | ORSE | Instalação de Ar condicionado split (evaporadora e condensadora), hi-wall (parede), de 24000 btu/h até 30000 btu/h | un | 1 | 476.12 | 583.1 | 583.1 | 0.002934%
4.15.3 | 13310 | ORSE | Instalação de Ar condicionado split (evaporadora e condensadora), (piso-teto), de 36000 btu/h. | un | 13 | 635.24 | 777.97 | 10113.61 | 0.05089%
4.15.4 | 13381 | ORSE | Instalação de ar condicionado split (evaporadora e condensadora), piso teto, 48000 btu/h | un | 5 | 572.61 | 701.27 | 3506.35 | 0.01764%
4.15.5 | 43.20.130 | CPOS/CDHU | CAIXA DE PASSAGEM PARA CONDICIONAMENTO DE AR TIPO SPLIT, COM SAÍDA DE DRENO ÚNICO NA VERTICAL - 39 X 22 X 6 CM | un | 25 | 44.61 | 54.63 | 1365.75 | 0.006872%
4.15.6 | 231335 | SEDOP | Dreno para caixa ar condicionado de parede h=3,0m | un | 25 | 97.71 | 119.66 | 2991.5 | 0.01505%
4.15.7 | 00039714 | SINAPI | TUBO DE ESPUMA DE POLIETILENO EXPANDIDO FLEXIVEL PARA ISOLAMENTO TERMICO DE TUBULACAO DE AR CONDICIONADO, AGUA QUENTE, DN 1", E= 10 MM | M | 75 | 3.09 | 3.78 | 283.5 | 0.001426%
5 |  |  | REFEITÓRIO |  | 1 |  | 1993975.03 | 1993975.03 | 10.03%
5.1 |  |  | MOVIMENTO DE TERRA |  | 1 |  | 26103.36 | 26103.36 | 0.1313%
5.1.1 | C0928 | SEINFRA | CORTE E ATERRO COMPENSADO S/CONTROLE DO GRAU DE COMPACTAÇÃO | m³ | 406.46 | 9.1 | 11.14 | 4527.96 | 0.02278%
5.1.2 | 94342 | SINAPI | ATERRO MANUAL DE VALAS COM AREIA PARA ATERRO. AF_08/2023 | m³ | 167.99 | 96.71 | 118.44 | 19896.73 | 0.1001%
5.1.3 | 97083 | SINAPI | COMPACTAÇÃO MECÂNICA DE SOLO PARA EXECUÇÃO DE RADIER, PISO DE CONCRETO OU LAJE SOBRE SOLO, COM COMPACTADOR DE SOLOS A PERCUSSÃO. AF_09/2021 | m² | 406.46 | 3.38 | 4.13 | 1678.67 | 0.008447%
5.2 |  |  | INFRA-ESTRUTURAS/FUNDAÇÕES SIMPLES |  | 1 |  | 242644.82 | 242644.82 | 1.221%
5.2.1 | C2290 | SEINFRA | SONDAGEM À PERCUSSÃO P/RECONHECIMENTO DO SUBSOLO | M | 12.36 | 69.56 | 85.19 | 1052.94 | 0.005298%
5.2.2 | 99059 | SINAPI | LOCAÇÃO CONVENCIONAL DE OBRA, UTILIZANDO GABARITO DE TÁBUAS CORRIDAS PONTALETADAS A CADA 2,00M - 2 UTILIZAÇÕES. AF_03/2024 | M | 135.23 | 69.11 | 84.63 | 11444.51 | 0.05759%
5.2.3 | 96521 | SINAPI | ESCAVAÇÃO MECANIZADA PARA SAPATA COM RETROESCAVADEIRA (INCLUINDO ESCAVAÇÃO PARA COLOCAÇÃO DE FÔRMAS). AF_01/2024 | m³ | 225.91 | 43.73 | 53.55 | 12097.48 | 0.06087%
5.2.4 | 96525 | SINAPI | ESCAVAÇÃO MECANIZADA PARA VIGA BALDRAME OU SAPATA CORRIDA COM MINI-ESCAVADEIRA (INCLUINDO ESCAVAÇÃO PARA COLOCAÇÃO DE FÔRMAS). AF_01/2024 | m³ | 24.3 | 59.94 | 73.4 | 1783.62 | 0.008975%
5.2.5 | 96619 | SINAPI | LASTRO DE CONCRETO MAGRO, APLICADO EM BLOCOS DE COROAMENTO OU SAPATAS, ESPESSURA DE 5 CM. AF_01/2024 | m² | 211.35 | 39.77 | 48.7 | 10292.74 | 0.05179%
5.2.6 | 96535 | SINAPI | FABRICAÇÃO, MONTAGEM E DESMONTAGEM DE FÔRMA PARA SAPATA, EM MADEIRA SERRADA, E=25 MM, 4 UTILIZAÇÕES. AF_01/2024 | m² | 74.98 | 144.56 | 177.04 | 13274.45 | 0.06679%
5.2.7 | 92423 | SINAPI | MONTAGEM E DESMONTAGEM DE FÔRMA DE ESPERA DE PILARES RETANGULARES E ESTRUTURAS SIMILARES, PÉ-DIREITO SIMPLES, EM CHAPA DE MADEIRA COMPENSADA RESINADA, 6 UTILIZAÇÕES. AF_09/2020 | m² | 64.58 | 73.78 | 90.35 | 5834.8 | 0.02936%
5.2.8 | 96536 | SINAPI | FABRICAÇÃO, MONTAGEM E DESMONTAGEM DE FÔRMA PARA VIGA BALDRAME, EM MADEIRA SERRADA, E=25 MM, 4 UTILIZAÇÕES. AF_01/2024 | m² | 323.97 | 78.86 | 96.57 | 31285.78 | 0.1574%
5.2.9 | 104920 | SINAPI | ARMAÇÃO DE SAPATA ISOLADA, VIGA BALDRAME E SAPATA CORRIDA UTILIZANDO AÇO CA-50 DE 12,5 MM - MONTAGEM. AF_01/2024 | KG | 108.39 | 11.34 | 13.88 | 1504.45 | 0.00757%
5.2.10 | 104919 | SINAPI | ARMAÇÃO DE SAPATA ISOLADA, VIGA BALDRAME E SAPATA CORRIDA UTILIZANDO AÇO CA-50 DE 10 MM - MONTAGEM. AF_01/2024 | KG | 1246.2 | 13.37 | 16.37 | 20400.29 | 0.1026%
5.2.11 | 104918 | SINAPI | ARMAÇÃO DE SAPATA ISOLADA, VIGA BALDRAME E SAPATA CORRIDA UTILIZANDO AÇO CA-50 DE 8 MM - MONTAGEM. AF_01/2024 | KG | 1224.36 | 15.01 | 18.38 | 22503.73 | 0.1132%
5.2.12 | 104916 | SINAPI | ARMAÇÃO DE SAPATA ISOLADA, VIGA BALDRAME E SAPATA CORRIDA UTILIZANDO AÇO CA-60 DE 5 MM - MONTAGEM. AF_01/2024 | KG | 501.76 | 17.4 | 21.3 | 10687.48 | 0.05378%
5.2.13 | 96556 | SINAPI | CONCRETAGEM DE SAPATA, ESPERA DE PILAR E VIGA BALDRAME, FCK 30 MPA, COM USO DE JERICA - LANÇAMENTO, ADENSAMENTO E ACABAMENTO. AF_01/2024 | m³ | 73.97 | 871.98 | 1067.91 | 78993.3 | 0.3975%
5.2.14 | 200602 | SIURB | CONCRETO - ENSAIOS DE RUPTURA A COMPRESSÃO (CORPOS DE PROVA) | UN | 12 | 21.15 | 25.9 | 310.8 | 0.001564%
5.2.15 | 98557 | SINAPI | IMPERMEABILIZAÇÃO DE SUPERFÍCIE COM EMULSÃO ASFÁLTICA, 2 DEMÃOS. AF_09/2023 | m² | 323.97 | 41.09 | 50.32 | 16302.17 | 0.08203%
5.2.16 | 104737 | SINAPI | REATERRO MANUAL DE VALAS, COM PLACA VIBRATÓRIA. AF_08/2023 | m³ | 176.23 | 22.6 | 27.67 | 4876.28 | 0.02454%
5.3 |  |  | SUPERESTRUTURA |  | 1 |  | 475454.08 | 475454.08 | 2.392%
5.3.1 | 103672 | SINAPI | CONCRETAGEM DE PILARES, FCK = 25 MPA, COM USO DE BOMBA - LANÇAMENTO, ADENSAMENTO E ACABAMENTO. AF_02/2022_PS | m³ | 14.54 | 681.1 | 834.14 | 12128.39 | 0.06103%
5.3.2 | 103674 | SINAPI | CONCRETAGEM DE VIGAS, FCK=25 MPA, PARA LAJES PREMOLDADAS COM USO DE BOMBA - LANÇAMENTO, ADENSAMENTO E ACABAMENTO. AF_02/2022_PS | m³ | 43.67 | 700.55 | 857.96 | 37467.11 | 0.1885%
5.3.3 | 200602 | SIURB | CONCRETO - ENSAIOS DE RUPTURA A COMPRESSÃO (CORPOS DE PROVA) | UN | 24 | 21.15 | 25.9 | 621.6 | 0.003128%
5.3.4 | 92423 | SINAPI | MONTAGEM E DESMONTAGEM DE FÔRMA DE PILARES RETANGULARES E ESTRUTURAS SIMILARES, PÉ-DIREITO SIMPLES, EM CHAPA DE MADEIRA COMPENSADA RESINADA, 6 UTILIZAÇÕES. AF_09/2020 | m² | 232.28 | 73.78 | 90.35 | 20986.49 | 0.1056%
5.3.5 | 92460 | SINAPI | MONTAGEM E DESMONTAGEM DE FÔRMA DE VIGA, ESCORAMENTO METÁLICO, PÉ-DIREITO SIMPLES, EM CHAPA DE MADEIRA RESINADA, 6 UTILIZAÇÕES. AF_09/2020 | m² | 436.72 | 122.6 | 150.14 | 65569.14 | 0.3299%
5.3.6 | 92763 | SINAPI | ARMAÇÃO DE PILAR OU VIGA DE ESTRUTURA CONVENCIONAL DE CONCRETO ARMADO UTILIZANDO AÇO CA-50 DE 12,5 MM - MONTAGEM. AF_06/2022 | KG | 246.89 | 9.79 | 11.98 | 2957.74 | 0.01488%
5.3.7 | 92762 | SINAPI | ARMAÇÃO DE PILAR OU VIGA DE ESTRUTURA CONVENCIONAL DE CONCRETO ARMADO UTILIZANDO AÇO CA-50 DE 10,0 MM - MONTAGEM. AF_06/2022 | KG | 1145.77 | 11.64 | 14.25 | 16327.22 | 0.08215%
5.3.8 | 92761 | SINAPI | ARMAÇÃO DE PILAR OU VIGA DE ESTRUTURA CONVENCIONAL DE CONCRETO ARMADO UTILIZANDO AÇO CA-50 DE 8,0 MM - MONTAGEM. AF_06/2022 | KG | 1062.34 | 13.05 | 15.98 | 16976.19 | 0.08542%
5.3.9 | 92760 | SINAPI | ARMAÇÃO DE PILAR OU VIGA DE ESTRUTURA CONVENCIONAL DE CONCRETO ARMADO UTILIZANDO AÇO CA-50 DE 6,3 MM - MONTAGEM. AF_06/2022 | KG | 42.02 | 13.9 | 17.02 | 715.18 | 0.003599%
5.3.10 | 92759 | SINAPI | ARMAÇÃO DE PILAR OU VIGA DE ESTRUTURA CONVENCIONAL DE CONCRETO ARMADO UTILIZANDO AÇO CA-60 DE 5,0 MM - MONTAGEM. AF_06/2022 | KG | 965.11 | 14.71 | 18.01 | 17381.63 | 0.08746%
5.3.11 | 13.01.330 | CPOS/CDHU | LAJE PRÉ-FABRICADA UNIDIRECIONAL EM VIGA TRELIÇADA/LAJOTA EM EPS LT 20 (16 + 5), COM CAPA DE CONCRETO DE 25 MPA. ARMAÇÃO ADICIONAL CONFORME PROJETO ESTRUTURAL. | m² | 812.91 | 249.17 | 305.15 | 248059.48 | 1.248%
5.3.12 | 105033 | SINAPI | CINTA DE AMARRAÇÃO DE ALVENARIA MOLDADA IN LOCO COM UTILIZAÇÃO DE BLOCOS CANALETA, ESPESSURA DE *15* CM. AF_03/2024 | M | 127 | 58.89 | 72.12 | 9159.24 | 0.04609%
5.3.13 | 92768 | SINAPI | ARMAÇÃO DE LAJE DE ESTRUTURA CONVENCIONAL DE CONCRETO ARMADO UTILIZANDO AÇO CA-60 DE 5,0 MM - MONTAGEM. AF_06/2022 | KG | 1563.13 | 14.16 | 17.34 | 27104.67 | 0.1364%
5.4 |  |  | ALVENARIA/DIVISÓRIAS |  | 1 |  | 188952.55 | 188952.55 | 0.9508%
5.4.1 | 103328 | SINAPI | ALVENARIA DE VEDAÇÃO DE BLOCOS CERÂMICOS FURADOS NA HORIZONTAL DE 9X19X19 CM (ESPESSURA 9 CM) E ARGAMASSA DE ASSENTAMENTO COM PREPARO EM BETONEIRA. AF_12/2021 | m² | 1231.33 | 90.67 | 111.04 | 136726.88 | 0.688%
5.4.2 | 93202 | SINAPI | FIXAÇÃO (ENCUNHAMENTO) DE ALVENARIA DE VEDAÇÃO COM TIJOLO MACIÇO. AF_03/2024 | M | 336.71 | 26.57 | 32.54 | 10956.54 | 0.05513%
5.4.3 | 105022 | SINAPI | VERGA PRÉ-MOLDADA COM ATÉ 1,5 M DE VÃO, ESPESSURA DE *10* CM. AF_03/2024 | M | 38.42 | 22.7 | 27.8 | 1068.07 | 0.005374%
5.4.4 | 105024 | SINAPI | VERGA MOLDADA IN LOCO EM CONCRETO, ESPESSURA DE *10* CM. AF_03/2024 | M | 64.22 | 55.95 | 68.52 | 4400.35 | 0.02214%
5.4.5 | 105030 | SINAPI | CONTRAVERGA MOLDADA IN LOCO EM CONCRETO, ESPESSURA DE *10* CM. AF_03/2024 | M | 67.98 | 43.05 | 52.72 | 3583.9 | 0.01803%
5.4.6 | 102253 | SINAPI | DIVISORIA SANITÁRIA, TIPO CABINE, EM GRANITO CINZA POLIDO, ESP = 3CM, ASSENTADO COM ARGAMASSA COLANTE AC III-E, EXCLUSIVE FERRAGENS. AF_01/2021 | m² | 27.47 | 957.63 | 1172.8 | 32216.81 | 0.1621%
5.5 |  |  | ESQUADRIAS |  | 1 |  | 104017.72 | 104017.72 | 0.5234%
5.5.1 | 94573 | SINAPI | JANELA DE ALUMÍNIO DE CORRER COM 4 FOLHAS PARA VIDROS, COM VIDROS, BATENTE, ACABAMENTO COM ACETATO OU BRILHANTE E FERRAGENS. EXCLUSIVE ALIZAR E CONTRAMARCO. FORNECIMENTO E INSTALAÇÃO. AF_12/2019 | m² | 20.39 | 290.25 | 355.46 | 7247.82 | 0.03647%
5.5.2 | 94590 | SINAPI | CONTRAMARCO DE ALUMÍNIO, FIXAÇÃO COM PARAFUSO - FORNECIMENTO E INSTALAÇÃO. AF_12/2019 | M | 58.5 | 25.28 | 30.96 | 1811.16 | 0.009113%
5.5.3 | 94570 | SINAPI | JANELA DE ALUMÍNIO DE CORRER COM 2 FOLHAS PARA VIDROS, COM VIDROS, BATENTE, ACABAMENTO COM ACETATO OU BRILHANTE E FERRAGENS. EXCLUSIVE ALIZAR E CONTRAMARCO. FORNECIMENTO E INSTALAÇÃO. AF_12/2019 | m² | 51.4 | 261.73 | 320.54 | 16475.75 | 0.0829%
5.5.4 | 90845 | SINAPI | KIT DE PORTA DE MADEIRA PARA PINTURA, SEMI-OCA (PESADA OU SUPERPESADA), PADRÃO MÉDIO, 80X210CM, ESPESSURA DE 3,5CM, ITENS INCLUSOS: DOBRADIÇAS, MONTAGEM E INSTALAÇÃO DO BATENTE, FECHADURA COM EXECUÇÃO DO FURO - FORNECIMENTO E INSTALAÇÃO. AF_12/2019 | UN | 2 | 1317.65 | 1613.72 | 3227.44 | 0.01624%
5.5.5 | 90846 | SINAPI | KIT DE PORTA DE MADEIRA PARA PINTURA, SEMI-OCA (PESADA OU SUPERPESADA), PADRÃO MÉDIO, 90X210CM, ESPESSURA DE 3,5CM, ITENS INCLUSOS: DOBRADIÇAS, MONTAGEM E INSTALAÇÃO DO BATENTE, FECHADURA COM EXECUÇÃO DO FURO - FORNECIMENTO E INSTALAÇÃO. AF_12/2019 | UN | 25 | 1389.96 | 1702.28 | 42557 | 0.2141%
5.5.6 | 102185 | SINAPI | PORTA DE ABRIR COM MOLA HIDRÁULICA, EM VIDRO TEMPERADO, 2 FOLHAS DE 90X210 CM, ESPESSURA DD 10MM, INCLUSIVE ACESSÓRIOS. AF_01/2021 | UN | 3 | 3797.41 | 4650.68 | 13952.04 | 0.0702%
5.5.7 | 91341 | SINAPI | PORTA EM ALUMÍNIO DE ABRIR TIPO VENEZIANA COM GUARNIÇÃO, FIXAÇÃO COM PARAFUSOS - FORNECIMENTO E INSTALAÇÃO. AF_12/2019 | m² | 12.36 | 498.98 | 611.1 | 7553.19 | 0.03801%
5.5.8 | 100705 | SINAPI | TARJETA TIPO LIVRE/OCUPADO PARA PORTA DE BANHEIRO. AF_12/2019 | UN | 10 | 76.75 | 93.99 | 939.9 | 0.004729%
5.5.9 | 100710 | SINAPI | DOBRADIÇA TIPO VAI E VEM EM LATÃO POLIDO 3". AF_12/2019 | UN | 24 | 102.21 | 125.17 | 3004.08 | 0.01512%
5.5.10 | C2680 | SEINFRA | VISOR COM VIDRO TEMPERADO E=6mm E MOLDURA DE MADEIRA | m² | 14 | 422.81 | 517.81 | 7249.34 | 0.03648%
5.6 |  |  | COBERTURA |  | 1 |  | 155830.14 | 155830.14 | 0.7841%
5.6.1 | 94207 | SINAPI | TELHAMENTO COM TELHA ONDULADA DE FIBROCIMENTO E = 6 MM, COM RECOBRIMENTO LATERAL DE 1/4 DE ONDA PARA TELHADO COM INCLINAÇÃO MAIOR QUE 10°, COM ATÉ 2 ÁGUAS, INCLUSO IÇAMENTO. AF_07/2019 | m² | 763.67 | 58.07 | 71.11 | 54304.57 | 0.2732%
5.6.2 | 92543 | SINAPI | TRAMA DE MADEIRA COMPOSTA POR TERÇAS PARA TELHADOS DE ATÉ 2 ÁGUAS PARA TELHA ONDULADA DE FIBROCIMENTO, METÁLICA, PLÁSTICA OU TERMOACÚSTICA, INCLUSO TRANSPORTE VERTICAL. AF_07/2019 | m² | 763.67 | 26.37 | 32.29 | 24658.9 | 0.1241%
5.6.3 | 100384 | SINAPI | FABRICAÇÃO E INSTALAÇÃO DE PONTALETES DE MADEIRA NÃO APARELHADA PARA TELHADOS COM ATÉ 2 ÁGUAS E COM TELHA ONDULADA DE FIBROCIMENTO, ALUMÍNIO OU PLÁSTICA EM EDIFÍCIO INSTITUCIONAL TÉRREO, INCLUSO TRANSPORTE VERTICAL. AF_07/2019 | m² | 763.37 | 30.2 | 36.98 | 28229.42 | 0.142%
5.6.4 | 94223 | SINAPI | CUMEEIRA PARA TELHA DE FIBROCIMENTO ONDULADA E = 6 MM, INCLUSO ACESSÓRIOS DE FIXAÇÃO E IÇAMENTO. AF_07/2019 | M | 82.66 | 98.46 | 120.58 | 9967.14 | 0.05015%
5.6.5 | 8637 | ORSE | Chapim de concreto pré-moldado | m | 141.32 | 51.41 | 62.96 | 8897.5 | 0.04477%
5.6.6 | 304 | ORSE | Rufo de concreto armado fck=20mpa l=30cm e h=5cm | m | 55.41 | 39.01 | 47.77 | 2646.93 | 0.01332%
5.6.7 | 103334 | SINAPI | ALVENARIA DE VEDAÇÃO DE BLOCOS CERÂMICOS FURADOS NA HORIZONTAL DE 14X9X19 CM (ESPESSURA 14 CM, BLOCO DEITADO) E ARGAMASSA DE ASSENTAMENTO COM PREPARO EM BETONEIRA. AF_12/2021 | m² | 16.53 | 138.53 | 169.65 | 2804.31 | 0.01411%
5.6.8 | 87690 | SINAPI | CONTRAPISO EM ARGAMASSA TRAÇO 1:4 (CIMENTO E AREIA), PREPARO MECÂNICO COM BETONEIRA 400 L, APLICADO EM ÁREAS SECAS SOBRE LAJE, NÃO ADERIDO, ACABAMENTO NÃO REFORÇADO, ESPESSURA 5CM. AF_07/2021 | m² | 99.19 | 46.49 | 56.93 | 5646.88 | 0.02841%
5.6.9 | 98546 | SINAPI | IMPERMEABILIZAÇÃO DE SUPERFÍCIE COM MANTA ASFÁLTICA, UMA CAMADA, INCLUSIVE APLICAÇÃO DE PRIMER ASFÁLTICO, E=4MM. AF_09/2023 | m² | 99.19 | 115.49 | 141.44 | 14029.43 | 0.07059%
5.6.10 | C5026 | SEINFRA | PROTEÇÃO MECÂNICA, COM CAMADA SEPARADORA DE FILME DE POLIETILENO, COM ARGAMASSA DE CIMENTO E AREIA TRAÇO 1:4, E=2CM | m² | 99.19 | 38.24 | 46.83 | 4645.06 | 0.02337%
5.7 |  |  | INSTALAÇÕES ELÉTRICAS |  | 1 |  | 144136.82 | 144136.82 | 0.7253%
5.7.1 |  |  | ELETRODUTOS |  | 1 |  | 23641.15 | 23641.15 | 0.119%
5.7.1.1 | 97669 | SINAPI | ELETRODUTO FLEXÍVEL CORRUGADO, PEAD, DN 90 (3"), PARA REDE ENTERRADA DE DISTRIBUIÇÃO DE ENERGIA ELÉTRICA - FORNECIMENTO E INSTALAÇÃO. AF_12/2021 | M | 167.07 | 32.36 | 39.63 | 6620.98 | 0.03331%
5.7.1.2 | 91847 | SINAPI | ELETRODUTO FLEXÍVEL CORRUGADO REFORÇADO, PVC, DN 32 MM (1"), PARA CIRCUITOS TERMINAIS, INSTALADO EM LAJE - FORNECIMENTO E INSTALAÇÃO. AF_03/2023 | M | 5.87 | 11.47 | 14.04 | 82.41 | 0.0004147%
5.7.1.3 | 91835 | SINAPI | ELETRODUTO FLEXÍVEL CORRUGADO REFORÇADO, PVC, DN 25 MM (3/4"), PARA CIRCUITOS TERMINAIS, INSTALADO EM FORRO - FORNECIMENTO E INSTALAÇÃO. AF_03/2023_PA | M | 520.77 | 19.31 | 23.64 | 12311 | 0.06195%
5.7.1.4 | 91867 | SINAPI | ELETRODUTO RÍGIDO ROSCÁVEL, PVC, DN 25 MM (3/4"), PARA CIRCUITOS TERMINAIS, INSTALADO EM LAJE - FORNECIMENTO E INSTALAÇÃO. AF_03/2023 | M | 412 | 9.17 | 11.23 | 4626.76 | 0.02328%
5.7.2 |  |  | CABOS |  | 1 |  | 50434.16 | 50434.16 | 0.2538%
5.7.2.1 | 91924 | SINAPI | CABO DE COBRE FLEXÍVEL ISOLADO, 1,5 MM², ANTI-CHAMA 450/750 V, PARA CIRCUITOS TERMINAIS - FORNECIMENTO E INSTALAÇÃO. AF_03/2023 | M | 886.57 | 3.29 | 4.02 | 3564.01 | 0.01793%
5.7.2.2 | 91926 | SINAPI | CABO DE COBRE FLEXÍVEL ISOLADO, 2,5 MM², ANTI-CHAMA 450/750 V, PARA CIRCUITOS TERMINAIS - FORNECIMENTO E INSTALAÇÃO. AF_03/2023 | M | 2706.22 | 4.81 | 5.89 | 15939.63 | 0.0802%
5.7.2.3 | 91932 | SINAPI | CABO DE COBRE FLEXÍVEL ISOLADO, 10 MM², ANTI-CHAMA 450/750 V, PARA CIRCUITOS TERMINAIS - FORNECIMENTO E INSTALAÇÃO. AF_03/2023 | M | 203.94 | 18.81 | 23.03 | 4696.73 | 0.02363%
5.7.2.4 | 91934 | SINAPI | CABO DE COBRE FLEXÍVEL ISOLADO, 16 MM², ANTI-CHAMA 450/750 V, PARA CIRCUITOS TERMINAIS - FORNECIMENTO E INSTALAÇÃO. AF_03/2023 | M | 20.09 | 27.17 | 33.27 | 668.39 | 0.003363%
5.7.2.5 | 92990 | SINAPI | CABO DE COBRE FLEXÍVEL ISOLADO, 70 MM², ANTI-CHAMA 0,6/1,0 KV, PARA REDE ENTERRADA DE DISTRIBUIÇÃO DE ENERGIA ELÉTRICA - FORNECIMENTO E INSTALAÇÃO. AF_12/2021 | M | 237.31 | 87.97 | 107.73 | 25565.4 | 0.1286%
5.7.3 |  |  | QUADROS |  | 1 |  | 31620.99 | 31620.99 | 0.1591%
5.7.3.1 | 9725 | ORSE | QFAC II - Quadro / Painel em chapa de aço com pintura eletrostática a pó poliester na cor bege, grau de proteção IP 54, com barramento, sem disjuntores - 1000x800x220mm | un | 4 | 2549.67 | 3122.58 | 12490.32 | 0.06285%
5.7.3.2 | 101879 | SINAPI | QUADRO DE DISTRIBUIÇÃO DE ENERGIA EM CHAPA DE AÇO GALVANIZADO, DE EMBUTIR, COM BARRAMENTO TRIFÁSICO, PARA 24 DISJUNTORES DIN 100A - FORNECIMENTO E INSTALAÇÃO. AF_10/2020 | UN | 6 | 500.7 | 613.2 | 3679.2 | 0.01851%
5.7.3.3 | 00039812 | SINAPI | CAIXA DE PASSAGEM ELETRICA DE PAREDE, DE EMBUTIR, EM PVC, COM TAMPA APARAFUSADA, DIMENSOES 200 X 200 X *90* MM | UN | 18 | 67.57 | 82.75 | 1489.5 | 0.007495%
5.7.3.4 | 96977 | SINAPI | CORDOALHA DE COBRE NU 50 MM², ENTERRADA - FORNECIMENTO E INSTALAÇÃO. AF_08/2023 | M | 154.5 | 65.94 | 80.75 | 12475.87 | 0.06278%
5.7.3.5 | 96985 | SINAPI | HASTE DE ATERRAMENTO, DIÂMETRO 5/8", COM 3 METROS - FORNECIMENTO E INSTALAÇÃO. AF_08/2023 | UN | 10 | 102.81 | 125.91 | 1259.1 | 0.006335%
5.7.3.6 | 104750 | SINAPI | CONECTOR GRAMPO METÁLICO TIPO OLHAL, PARA SPDA, PARA HASTE DE ATERRAMENTO DE 5/8'' E CABOS DE 10 A 50 MM2 - FORNECIMENTO E INSTALAÇÃO. AF_08/2023 | UN | 10 | 18.54 | 22.7 | 227 | 0.001142%
5.7.4 |  |  | LUMINÁRIAS |  | 1 |  | 15529.84 | 15529.84 | 0.07814%
5.7.4.1 | 100912 | SINAPI | LUMINÁRIA TIPO CALHA, DE SOBREPOR, COM 2 LÂMPADAS TUBULARES LED DE 9 W, SEM REATOR - FORNECIMENTO E INSTALAÇÃO. AF_02/2020 | UN | 152 | 83.43 | 102.17 | 15529.84 | 0.07814%
5.7.5 |  |  | CAIXAS |  | 1 |  | 10530.72 | 10530.72 | 0.05299%
5.7.5.1 | 97887 | SINAPI | CAIXA ENTERRADA ELÉTRICA RETANGULAR, EM ALVENARIA COM TIJOLOS CERÂMICOS MACIÇOS, FUNDO COM BRITA, DIMENSÕES INTERNAS: 0,4X0,4X0,4 M. AF_12/2020 | UN | 8 | 257.07 | 314.83 | 2518.64 | 0.01267%
5.7.5.2 | 91941 | SINAPI | CAIXA RETANGULAR 4" X 2" BAIXA (0,30 M DO PISO), PVC, INSTALADA EM PAREDE - FORNECIMENTO E INSTALAÇÃO. AF_03/2023 | UN | 124 | 11.69 | 14.31 | 1774.44 | 0.008928%
5.7.5.3 | 91940 | SINAPI | CAIXA RETANGULAR 4" X 2" MÉDIA (1,30 M DO PISO), PVC, INSTALADA EM PAREDE - FORNECIMENTO E INSTALAÇÃO. AF_03/2023 | UN | 113 | 18.56 | 22.73 | 2568.49 | 0.01292%
5.7.5.4 | 91939 | SINAPI | CAIXA RETANGULAR 4" X 2" ALTA (2,00 M DO PISO), PVC, INSTALADA EM PAREDE - FORNECIMENTO E INSTALAÇÃO. AF_03/2023 | UN | 17 | 32.56 | 39.87 | 677.79 | 0.00341%
5.7.5.5 | 91937 | SINAPI | CAIXA OCTOGONAL 3" X 3", PVC, INSTALADA EM LAJE - FORNECIMENTO E INSTALAÇÃO. AF_03/2023 | UN | 152 | 16.07 | 19.68 | 2991.36 | 0.01505%
5.7.6 |  |  | DISJUNTORES, INTERRUPTORES E TOMADAS |  | 1 |  | 12379.96 | 12379.96 | 0.06229%
5.7.6.1 | 8911 | ORSE | Disjuntor tripolar 100 A, com caixa moldada, corrente interrupção 20KA | un | 1 | 446.46 | 546.77 | 546.77 | 0.002751%
5.7.6.2 | 93672 | SINAPI | DISJUNTOR TRIPOLAR TIPO DIN, CORRENTE NOMINAL DE 40A - FORNECIMENTO E INSTALAÇÃO. AF_10/2020 | UN | 1 | 86.8 | 106.3 | 106.3 | 0.0005349%
5.7.6.3 | 93671 | SINAPI | DISJUNTOR TRIPOLAR TIPO DIN, CORRENTE NOMINAL DE 32A - FORNECIMENTO E INSTALAÇÃO. AF_10/2020 | UN | 2 | 79.23 | 97.03 | 194.06 | 0.0009765%
5.7.6.4 | 93667 | SINAPI | DISJUNTOR TRIPOLAR TIPO DIN, CORRENTE NOMINAL DE 10A - FORNECIMENTO E INSTALAÇÃO. AF_10/2020 | UN | 3 | 68.26 | 83.59 | 250.77 | 0.001262%
5.7.6.5 | 93654 | SINAPI | DISJUNTOR MONOPOLAR TIPO DIN, CORRENTE NOMINAL DE 16A - FORNECIMENTO E INSTALAÇÃO. AF_10/2020 | UN | 7 | 12.11 | 14.83 | 103.81 | 0.0005223%
5.7.6.6 | 93653 | SINAPI | DISJUNTOR MONOPOLAR TIPO DIN, CORRENTE NOMINAL DE 10A - FORNECIMENTO E INSTALAÇÃO. AF_10/2020 | UN | 39 | 11.44 | 14.01 | 546.39 | 0.002749%
5.7.6.7 | 91953 | SINAPI | INTERRUPTOR SIMPLES (1 MÓDULO), 10A/250V, INCLUINDO SUPORTE E PLACA - FORNECIMENTO E INSTALAÇÃO. AF_03/2023 | UN | 30 | 29.14 | 35.68 | 1070.4 | 0.005386%
5.7.6.8 | 91959 | SINAPI | INTERRUPTOR SIMPLES (2 MÓDULOS), 10A/250V, INCLUINDO SUPORTE E PLACA - FORNECIMENTO E INSTALAÇÃO. AF_03/2023 | UN | 5 | 44.25 | 54.19 | 270.95 | 0.001363%
5.7.6.9 | 91993 | SINAPI | TOMADA ALTA DE EMBUTIR (1 MÓDULO), 2P+T 20 A, INCLUINDO SUPORTE E PLACA - FORNECIMENTO E INSTALAÇÃO. AF_03/2023 | UN | 23 | 46.92 | 57.46 | 1321.58 | 0.00665%
5.7.6.10 | 91996 | SINAPI | TOMADA MÉDIA DE EMBUTIR (1 MÓDULO), 2P+T 10 A, INCLUINDO SUPORTE E PLACA - FORNECIMENTO E INSTALAÇÃO. AF_03/2023 | UN | 78 | 34.55 | 42.31 | 3300.18 | 0.01661%
5.7.6.11 | 92000 | SINAPI | TOMADA BAIXA DE EMBUTIR (1 MÓDULO), 2P+T 10 A, INCLUINDO SUPORTE E PLACA - FORNECIMENTO E INSTALAÇÃO. AF_03/2023 | UN | 125 | 30.5 | 37.35 | 4668.75 | 0.02349%
5.8 |  |  | INSTALAÇÕES HIDRÁULICAS E SANITÁRIAS |  | 1 |  | 73561.56 | 73561.56 | 0.3701%
5.8.1 |  |  | TUBOS SANITÁRIOS |  | 1 |  | 6791.32 | 6791.32 | 0.03417%
5.8.1.1 | 89712 | SINAPI | TUBO PVC, SERIE NORMAL, ESGOTO PREDIAL, DN 50 MM, FORNECIDO E INSTALADO EM RAMAL DE DESCARGA OU RAMAL DE ESGOTO SANITÁRIO. AF_08/2022 | M | 46.35 | 26.29 | 32.19 | 1492 | 0.007507%
5.8.1.2 | 89713 | SINAPI | TUBO PVC, SERIE NORMAL, ESGOTO PREDIAL, DN 75 MM, FORNECIDO E INSTALADO EM RAMAL DE DESCARGA OU RAMAL DE ESGOTO SANITÁRIO. AF_08/2022 | M | 92.7 | 32.71 | 40.05 | 3712.63 | 0.01868%
5.8.1.3 | 89714 | SINAPI | TUBO PVC, SERIE NORMAL, ESGOTO PREDIAL, DN 100 MM, FORNECIDO E INSTALADO EM RAMAL DE DESCARGA OU RAMAL DE ESGOTO SANITÁRIO. AF_08/2022 | M | 30.9 | 36.6 | 44.82 | 1384.93 | 0.006969%
5.8.1.4 | 104348 | SINAPI | TERMINAL DE VENTILAÇÃO, PVC, SÉRIE NORMAL, ESGOTO PREDIAL, DN 50 MM, JUNTA SOLDÁVEL, FORNECIDO E INSTALADO EM PRUMADA DE ESGOTO SANITÁRIO OU VENTILAÇÃO. AF_08/2022 | UN | 16 | 10.3 | 12.61 | 201.76 | 0.001015%
5.8.2 |  |  | CONEXÕES SANITÁRIAS |  | 1 |  | 2661.74 | 2661.74 | 0.01339%
5.8.2.1 | 89731 | SINAPI | JOELHO 90 GRAUS, PVC, SERIE NORMAL, ESGOTO PREDIAL, DN 50 MM, JUNTA ELÁSTICA, FORNECIDO E INSTALADO EM RAMAL DE DESCARGA OU RAMAL DE ESGOTO SANITÁRIO. AF_08/2022 | UN | 20 | 14.8 | 18.12 | 362.4 | 0.001823%
5.8.2.2 | 89737 | SINAPI | JOELHO 90 GRAUS, PVC, SERIE NORMAL, ESGOTO PREDIAL, DN 75 MM, JUNTA ELÁSTICA, FORNECIDO E INSTALADO EM RAMAL DE DESCARGA OU RAMAL DE ESGOTO SANITÁRIO. AF_08/2022 | UN | 20 | 22.27 | 27.27 | 545.4 | 0.002744%
5.8.2.3 | 89744 | SINAPI | JOELHO 90 GRAUS, PVC, SERIE NORMAL, ESGOTO PREDIAL, DN 100 MM, JUNTA ELÁSTICA, FORNECIDO E INSTALADO EM RAMAL DE DESCARGA OU RAMAL DE ESGOTO SANITÁRIO. AF_08/2022 | UN | 6 | 27.05 | 33.12 | 198.72 | 0.0009999%
5.8.2.4 | 89825 | SINAPI | TE, PVC, SERIE NORMAL, ESGOTO PREDIAL, DN 50 X 50 MM, JUNTA ELÁSTICA, FORNECIDO E INSTALADO EM PRUMADA DE ESGOTO SANITÁRIO OU VENTILAÇÃO. AF_08/2022 | UN | 10 | 17.04 | 20.86 | 208.6 | 0.00105%
5.8.2.5 | 89786 | SINAPI | TE, PVC, SERIE NORMAL, ESGOTO PREDIAL, DN 75 X 75 MM, JUNTA ELÁSTICA, FORNECIDO E INSTALADO EM RAMAL DE DESCARGA OU RAMAL DE ESGOTO SANITÁRIO. AF_08/2022 | UN | 10 | 37.86 | 46.36 | 463.6 | 0.002333%
5.8.2.6 | 89796 | SINAPI | TE, PVC, SERIE NORMAL, ESGOTO PREDIAL, DN 100 X 100 MM, JUNTA ELÁSTICA, FORNECIDO E INSTALADO EM RAMAL DE DESCARGA OU RAMAL DE ESGOTO SANITÁRIO. AF_08/2022 | UN | 3 | 42.32 | 51.82 | 155.46 | 0.0007822%
5.8.2.7 | 104353 | SINAPI | JUNÇÃO DE REDUÇÃO INVERTIDA, PVC, SÉRIE NORMAL, ESGOTO PREDIAL, DN 100 X 50 MM, JUNTA ELÁSTICA, FORNECIDO E INSTALADO EM PRUMADA DE ESGOTO SANITÁRIO OU VENTILAÇÃO. AF_08/2022 | UN | 6 | 40.52 | 49.62 | 297.72 | 0.001498%
5.8.2.8 | 102710 | SINAPI | JUNÇÃO SIMPLES DE PVC, 45 GRAUS, SÉRIE NORMAL, PARA ESGOTO PREDIAL, DN 100 MM, INSTALADA EM DRENO - FORNECIMENTO E INSTALAÇÃO. AF_07/2021 | UN | 6 | 58.5 | 71.64 | 429.84 | 0.002163%
5.8.3 |  |  | CAIXAS |  | 1 |  | 13266.91 | 13266.91 | 0.06676%
5.8.3.1 | 89708 | SINAPI | CAIXA SIFONADA, PVC, DN 150 X 185 X 75 MM, JUNTA ELÁSTICA, FORNECIDA E INSTALADA EM RAMAL DE DESCARGA OU EM RAMAL DE ESGOTO SANITÁRIO. AF_08/2022 | UN | 22 | 116.34 | 142.48 | 3134.56 | 0.01577%
5.8.3.2 | 97902 | SINAPI | CAIXA ENTERRADA HIDRÁULICA RETANGULAR EM ALVENARIA COM TIJOLOS CERÂMICOS MACIÇOS, DIMENSÕES INTERNAS: 0,6X0,6X0,6 M PARA REDE DE ESGOTO. AF_12/2020 | UN | 15 | 551.56 | 675.49 | 10132.35 | 0.05098%
5.8.4 |  |  | TUBOS HIDRÁULICOS |  | 1 |  | 9246.31 | 9246.31 | 0.04652%
5.8.4.1 | 89356 | SINAPI | TUBO, PVC, SOLDÁVEL, DN 25MM, INSTALADO EM RAMAL OU SUB-RAMAL DE ÁGUA - FORNECIMENTO E INSTALAÇÃO. AF_06/2022 | M | 206 | 23.04 | 28.21 | 5811.26 | 0.02924%
5.8.4.2 | 89403 | SINAPI | TUBO, PVC, SOLDÁVEL, DN 32MM, INSTALADO EM RAMAL DE DISTRIBUIÇÃO DE ÁGUA - FORNECIMENTO E INSTALAÇÃO. AF_06/2022 | M | 103 | 18.51 | 22.66 | 2333.98 | 0.01174%
5.8.4.3 | 89449 | SINAPI | TUBO, PVC, SOLDÁVEL, DN 50MM, INSTALADO EM PRUMADA DE ÁGUA - FORNECIMENTO E INSTALAÇÃO. AF_06/2022 | M | 51.5 | 17.46 | 21.38 | 1101.07 | 0.00554%
5.8.5 |  |  | CONEXÕES HIDRÁULICAS |  | 1 |  | 2781.7 | 2781.7 | 0.014%
5.8.5.1 | 89575 | SINAPI | LUVA, PVC, SOLDÁVEL, DN 50MM, INSTALADO EM PRUMADA DE ÁGUA - FORNECIMENTO E INSTALAÇÃO. AF_06/2022 | UN | 30 | 10.89 | 13.33 | 399.9 | 0.002012%
5.8.5.2 | 94659 | SINAPI | LUVA PVC, SOLDÁVEL, DN 32 MM, INSTALADO EM RESERVAÇÃO PREDIAL DE ÁGUA - FORNECIMENTO E INSTALAÇÃO. AF_04/2024 | UN | 30 | 5.71 | 6.99 | 209.7 | 0.001055%
5.8.5.3 | 94657 | SINAPI | LUVA PVC, SOLDÁVEL, DN 25 MM, INSTALADO EM RESERVAÇÃO PREDIAL DE ÁGUA - FORNECIMENTO E INSTALAÇÃO. AF_04/2024 | UN | 30 | 3.64 | 4.45 | 133.5 | 0.0006717%
5.8.5.4 | 103984 | SINAPI | JOELHO 90 GRAUS, PVC, SOLDÁVEL, DN 50MM, INSTALADO EM RAMAL DE DISTRIBUIÇÃO DE ÁGUA - FORNECIMENTO E INSTALAÇÃO. AF_06/2022 | UN | 20 | 18.66 | 22.85 | 457 | 0.002299%
5.8.5.5 | 94674 | SINAPI | JOELHO 90 GRAUS, PVC, SOLDÁVEL, DN 32 MM INSTALADO EM RESERVAÇÃO PREDIAL DE ÁGUA - FORNECIMENTO E INSTALAÇÃO. AF_04/2024 | UN | 20 | 7.35 | 9 | 180 | 0.0009057%
5.8.5.6 | 94672 | SINAPI | JOELHO 90 GRAUS COM BUCHA DE LATÃO, PVC, SOLDÁVEL, DN 25 MM X 3/4", INSTALADO EM RESERVAÇÃO PREDIAL DE ÁGUA - FORNECIMENTO E INSTALAÇÃO. AF_04/2024 | UN | 20 | 5.71 | 6.99 | 139.8 | 0.0007034%
5.8.5.7 | 89625 | SINAPI | TE, PVC, SOLDÁVEL, DN 50MM, INSTALADO EM PRUMADA DE ÁGUA - FORNECIMENTO E INSTALAÇÃO. AF_06/2022 | UN | 5 | 21.45 | 26.26 | 131.3 | 0.0006607%
5.8.5.8 | 89398 | SINAPI | TE, PVC, SOLDÁVEL, DN 32MM, INSTALADO EM RAMAL OU SUB-RAMAL DE ÁGUA - FORNECIMENTO E INSTALAÇÃO. AF_06/2022 | UN | 5 | 17.59 | 21.54 | 107.7 | 0.0005419%
5.8.5.9 | 89617 | SINAPI | TE, PVC, SOLDÁVEL, DN 25MM, INSTALADO EM PRUMADA DE ÁGUA - FORNECIMENTO E INSTALAÇÃO. AF_06/2022 | UN | 10 | 7.25 | 8.87 | 88.7 | 0.0004463%
5.8.5.10 | 89396 | SINAPI | TÊ COM BUCHA DE LATÃO NA BOLSA CENTRAL, PVC, SOLDÁVEL, DN 25MM X 1/2 , INSTALADO EM RAMAL OU SUB-RAMAL DE ÁGUA - FORNECIMENTO E INSTALAÇÃO. AF_06/2022 | UN | 20 | 19.64 | 24.05 | 481 | 0.00242%
5.8.5.11 | 103976 | SINAPI | TE DE REDUÇÃO, 90 GRAUS, PVC, SOLDÁVEL, DN 50 MM X 32 MM, INSTALADO EM PRUMADA DE ÁGUA - FORNECIMENTO E INSTALAÇÃO. AF_06/2022 | UN | 10 | 24.26 | 29.71 | 297.1 | 0.001495%
5.8.5.12 | 89383 | SINAPI | ADAPTADOR CURTO COM BOLSA E ROSCA PARA REGISTRO, PVC, SOLDÁVEL, DN 25MM X 3/4 , INSTALADO EM RAMAL OU SUB-RAMAL DE ÁGUA - FORNECIMENTO E INSTALAÇÃO. AF_06/2022 | UN | 20 | 6.37 | 7.8 | 156 | 0.0007849%
5.8.6 |  |  | LOUÇAS E METAIS |  | 1 |  | 38813.58 | 38813.58 | 0.1953%
5.8.6.1 | 93441 | SINAPI | BANCADA GRANITO CINZA 150 X 60 CM, COM CUBA DE EMBUTIR DE AÇO, VÁLVULA AMERICANA EM METAL, SIFÃO FLEXÍVEL EM PVC, ENGATE FLEXÍVEL 30 CM, TORNEIRA CROMADA LONGA, DE PAREDE, 1/2" OU 3/4", P/ COZINHA, PADRÃO POPULAR - FORNEC. E INSTALAÇÃO. AF_01/2020 | UN | 10 | 1227.32 | 1503.09 | 15030.9 | 0.07563%
5.8.6.2 | 93396 | SINAPI | BANCADA GRANITO CINZA, 50 X 60 CM, INCL. CUBA DE EMBUTIR OVAL LOUÇA BRANCA 35 X 50 CM, VÁLVULA METAL CROMADO, SIFÃO FLEXÍVEL PVC, ENGATE 30 CM FLEXÍVEL PLÁSTICO E TORNEIRA CROMADA DE MESA, PADRÃO POPULAR - FORNEC. E INSTALAÇÃO. AF_01/2020 | UN | 10 | 718.01 | 879.34 | 8793.4 | 0.04425%
5.8.6.3 | 86939 | SINAPI | LAVATÓRIO LOUÇA BRANCA COM COLUNA, *44 X 35,5* CM, PADRÃO POPULAR, INCLUSO SIFÃO FLEXÍVEL EM PVC, VÁLVULA E ENGATE FLEXÍVEL 30CM EM PLÁSTICO E COM TORNEIRA CROMADA PADRÃO POPULAR - FORNECIMENTO E INSTALAÇÃO. AF_01/2020 | UN | 3 | 417.17 | 510.9 | 1532.7 | 0.007712%
5.8.6.4 | 86931 | SINAPI | VASO SANITÁRIO SIFONADO COM CAIXA ACOPLADA LOUÇA BRANCA, INCLUSO ENGATE FLEXÍVEL EM PLÁSTICO BRANCO, 1/2 X 40CM - FORNECIMENTO E INSTALAÇÃO. AF_01/2020 | UN | 6 | 535.53 | 655.86 | 3935.16 | 0.0198%
5.8.6.5 | 8211 | ORSE | Ducha higiênica com registro, linha aspen, ref. 1984 C35 da DECA ou similar | un | 6 | 410.48 | 502.71 | 3016.26 | 0.01518%
5.8.6.6 | 86923 | SINAPI | TANQUE DE LOUÇA BRANCA SUSPENSO, 18L OU EQUIVALENTE, INCLUSO SIFÃO TIPO GARRAFA EM PVC, VÁLVULA PLÁSTICA E TORNEIRA DE METAL CROMADO PADRÃO POPULAR - FORNECIMENTO E INSTALAÇÃO. AF_01/2020 | UN | 2 | 609.42 | 746.35 | 1492.7 | 0.007511%
5.8.6.7 | C2168 | SEINFRA | REGISTRO DE GAVETA C/CANOPLA CROMADA D= 32mm (1 1/4") | UN | 8 | 188.41 | 230.74 | 1845.92 | 0.009288%
5.8.6.8 | C4825 | SEINFRA | PORTA PAPEL TOALHA (DISPENSER)EM ABS | UN | 16 | 67.5 | 82.66 | 1322.56 | 0.006655%
5.8.6.9 | 44.03.050 | CPOS/CDHU | DISPENSER PAPEL HIGIÊNICO EM ABS PARA ROLÃO 300 / 600 M, COM VISOR | un | 6 | 75.75 | 92.77 | 556.62 | 0.002801%
5.8.6.10 | 95547 | SINAPI | SABONETEIRA PLASTICA TIPO DISPENSER PARA SABONETE LIQUIDO COM RESERVATORIO 800 A 1500 ML, INCLUSO FIXAÇÃO. AF_01/2020 | UN | 16 | 65.7 | 80.46 | 1287.36 | 0.006478%
5.9 |  |  | IMPERMEBILIZAÇÃO, ISOLAÇÃO TÉRMICA E ACÚSTICA |  | 1 |  | 1349.41 | 1349.41 | 0.00679%
5.9.1 | 98555 | SINAPI | IMPERMEABILIZAÇÃO DE SUPERFÍCIE COM ARGAMASSA POLIMÉRICA / MEMBRANA ACRÍLICA, 3 DEMÃOS. AF_09/2023 | m² | 36.53 | 30.17 | 36.94 | 1349.41 | 0.00679%
5.10 |  |  | INSTALAÇÕES DE COMBATE A INCÊNDIO |  | 1 |  | 61872.79 | 61872.79 | 0.3113%
5.10.1 |  |  | SINALIZAÇÃO, ILUMINAÇÃO E SAÍDAS DE EMERGÊNCIA |  | 1 |  | 12899.43 | 12899.43 | 0.06491%
5.10.1.1 | 12138 | ORSE | Placa de indicativa de "EXTINTOR" em pvc, dim.: 20 x 20 cm | Un | 20 | 24.69 | 30.23 | 604.6 | 0.003042%
5.10.1.2 | 12889 | ORSE | Placa de sinalizacao, fotoluminescente, em pvc , com logotipo "Cuidado risco de choque elétrico"- Placa E5 | un | 6 | 18.05 | 22.1 | 132.6 | 0.0006672%
5.10.1.3 | 11853 | ORSE | Placa de sinalizacao de seguranca contra incendio, fotoluminescente, retangular, *20 x 40* cm, em pvc *2* mm anti-chamas (simbolos, cores e pictogramas conforme nbr 13434) | Un | 16 | 18.64 | 22.82 | 365.12 | 0.001837%
5.10.1.4 | 50.05.312 | CPOS/CDHU | BLOCO AUTÔNOMO DE ILUMINAÇÃO DE EMERGÊNCIA LED, COM AUTONOMIA MÍNIMA DE 3 HORAS, FLUXO LUMINOSO DE 2.000 ATÉ 3.000 LÚMENS, EQUIPADO COM 2 FARÓIS | un | 4 | 229.89 | 281.54 | 1126.16 | 0.005667%
5.10.1.5 | 97599 | SINAPI | LUMINÁRIA DE EMERGÊNCIA, COM 30 LÂMPADAS LED DE 2 W, SEM REATOR - FORNECIMENTO E INSTALAÇÃO. AF_02/2020 | UN | 10 | 20.12 | 24.64 | 246.4 | 0.00124%
5.10.1.6 | 104475 | SINAPI | COMPOSIÇÃO PARAMÉTRICA DE PONTO ELÉTRICO DE TOMADA DE USO GERAL 2P+T (10A/250V) EM EDIFÍCIO RESIDENCIAL COM ELETRODUTO EMBUTIDO EM RASGOS NAS PAREDES, INCLUSO TOMADA, ELETRODUTO, CABO, RASGO, QUEBRA E CHUMBAMENTO. AF_11/2022 | UN | 10 | 147.03 | 180.06 | 1800.6 | 0.00906%
5.10.1.7 | C4530 | SEINFRA | DISJUNTOR DIFERENCIAL DR-16A - 40A, 30mA | UN | 3 | 161 | 197.17 | 591.51 | 0.002976%
5.10.1.8 | 90838 | SINAPI | PORTA CORTA-FOGO 90X210X4CM - FORNECIMENTO E INSTALAÇÃO. AF_12/2019 | UN | 2 | 1825.34 | 2235.49 | 4470.98 | 0.0225%
5.10.1.9 | 9736 | ORSE | Barra antipânico simples sem chave para uma porta ref. MH2585 ou similar | Un | 2 | 1325.71 | 1623.59 | 3247.18 | 0.01634%
5.10.1.10 | 12885 | ORSE | Placa de sinalizacao, fotoluminescente, 30x30 cm, em pvc , com logotipo "Abrigo de mangueira e hidrante"- Placa E7 | un | 10 | 21.39 | 26.19 | 261.9 | 0.001318%
5.10.1.11 | 12885 | ORSE | Placa de sinalizacao, fotoluminescente, 30x30 cm, em pvc , com logotipo "Abrigo de mangueira e hidrante"- Placa E7 | un | 2 | 21.39 | 26.19 | 52.38 | 0.0002636%
5.10.2 |  |  | DETECÇÃO e ALARME DE INCÊNDIO |  | 1 |  | 9710.72 | 9710.72 | 0.04886%
5.10.2.1 | 7861 | ORSE | Acionador manual (botoeira) tipo quebra-vidro, p/instal. incendio | un | 4 | 155.22 | 190.09 | 760.36 | 0.003826%
5.10.2.2 | 11824 | ORSE | Sirene aúdiovisual endereçavel, 120db, para alarme de incêndio | un | 4 | 232.74 | 285.03 | 1140.12 | 0.005737%
5.10.2.3 | 95749 | SINAPI | ELETRODUTO DE AÇO GALVANIZADO, CLASSE LEVE, DN 20 MM (3/4), APARENTE, INSTALADO EM PAREDE - FORNECIMENTO E INSTALAÇÃO. AF_11/2016_P | M | 8 | 30.53 | 37.39 | 299.12 | 0.001505%
5.10.2.4 | 95778 | SINAPI | CONDULETE DE ALUMÍNIO, TIPO C, PARA ELETRODUTO DE AÇO GALVANIZADO DN 20 MM (3/4''), APARENTE - FORNECIMENTO E INSTALAÇÃO. AF_10/2022 | UN | 16 | 28.51 | 34.91 | 558.56 | 0.002811%
5.10.2.5 | 8749 | ORSE | Cabo de cobre flexível, blindado com fita de cobre, 2 x 1,5 mm2, tensão 1kv | m | 200 | 13.43 | 16.44 | 3288 | 0.01654%
5.10.2.6 | 12017 | ORSE | Detector de temperatura termovelocímetrico endereçável, modelo VRE-T, marca VERIN ou similar | un | 6 | 270.52 | 331.3 | 1987.8 | 0.01%
5.10.2.7 | 50.05.214 | CPOS/CDHU | DETECTOR DE GÁS LIQUEFEITO (GLP), GÁS NATURAL (GN) OU DERIVADOS DE METANO | un | 4 | 342.28 | 419.19 | 1676.76 | 0.008437%
5.10.3 |  |  | EXTINTORES |  | 1 |  | 5431.7 | 5431.7 | 0.02733%
5.10.3.1 | 101905 | SINAPI | EXTINTOR DE INCÊNDIO PORTÁTIL COM CARGA DE ÁGUA PRESSURIZADA DE 10 L, CLASSE A - FORNECIMENTO E INSTALAÇÃO. AF_10/2020_PE | UN | 10 | 225.08 | 275.65 | 2756.5 | 0.01387%
5.10.3.2 | 101908 | SINAPI | EXTINTOR DE INCÊNDIO PORTÁTIL COM CARGA DE PQS DE 4 KG, CLASSE BC - FORNECIMENTO E INSTALAÇÃO. AF_10/2020_PE | UN | 10 | 218.44 | 267.52 | 2675.2 | 0.01346%
5.10.4 |  |  | HIDRANTES |  | 1 |  | 33830.94 | 33830.94 | 0.1702%
5.10.4.1 | 96765 | SINAPI | ABRIGO PARA HIDRANTE, 90X60X17CM, COM REGISTRO GLOBO ANGULAR 45 GRAUS 2 1/2", ADAPTADOR STORZ 2 1/2", MANGUEIRA DE INCÊNDIO 20M, REDUÇÃO 2 1/2" X 1 1/2" E ESGUICHO EM LATÃO 1 1/2" - FORNECIMENTO E INSTALAÇÃO. AF_10/2020 | UN | 2 | 2146.32 | 2628.59 | 5257.18 | 0.02645%
5.10.4.2 | 92367 | SINAPI | TUBO DE AÇO GALVANIZADO COM COSTURA, CLASSE MÉDIA, DN 65 (2 1/2"), CONEXÃO ROSQUEADA, INSTALADO EM REDE DE ALIMENTAÇÃO PARA HIDRANTE - FORNECIMENTO E INSTALAÇÃO. AF_10/2020 | M | 90 | 99.05 | 121.3 | 10917 | 0.05493%
5.10.4.3 | 92678 | SINAPI | JOELHO 90 GRAUS, EM FERRO GALVANIZADO, CONEXÃO ROSQUEADA, DN 65 (2 1/2"), INSTALADO EM REDE DE ALIMENTAÇÃO PARA SPRINKLER - FORNECIMENTO E INSTALAÇÃO. AF_10/2020 | UN | 6 | 124.58 | 152.57 | 915.42 | 0.004606%
5.10.4.4 | 92642 | SINAPI | TÊ, EM FERRO GALVANIZADO, CONEXÃO ROSQUEADA, DN 65 (2 1/2"), INSTALADO EM REDE DE ALIMENTAÇÃO PARA HIDRANTE - FORNECIMENTO E INSTALAÇÃO. AF_10/2020 | UN | 2 | 204.39 | 250.31 | 500.62 | 0.002519%
5.10.4.5 | 92378 | SINAPI | LUVA, EM FERRO GALVANIZADO, DN 65 (2 1/2"), CONEXÃO ROSQUEADA, INSTALADO EM REDE DE ALIMENTAÇÃO PARA HIDRANTE - FORNECIMENTO E INSTALAÇÃO. AF_10/2020 | UN | 30 | 103.5 | 126.75 | 3802.5 | 0.01913%
5.10.4.6 | 12869 | ORSE | Abraçadeira metálica tipo "U" de 4" com fixações, p/tubo galvanizado | un | 60 | 7.73 | 9.46 | 567.6 | 0.002856%
5.10.4.7 | IFRN 027 | Próprio | SUPORTE TIPO MÃO FRANCESA EM CANTONEIRA ACO ABAS IGUAIS 1.1/4""x3/16"" FORNECIMENTO E INSTALAÇÃO INCLUSO A FIXAÇÃO COM BUCHAS E PARAFUSOS | M | 60 | 59.4 | 72.74 | 4364.4 | 0.02196%
5.10.4.8 | IFRN 034 | Próprio | CORTE E ABERTURA DE DUAS ROSCAS,POR TARRAXA MANUAL,E COLOCAC AO DE CONEXOES DE FERRO GALVANIZADO,COM COSTURA,COM DIAMETRO DE 2.1/2",EXCLUSIVE A PECA (COMPOSIÇÃO DE REF. EMOP (15.045.0031-A) | UN | 90 | 57.92 | 70.93 | 6383.7 | 0.03212%
5.10.4.9 | C1248 | SEINFRA | ENVELOPE DE CONCRETO P/TUBOS PVC ENTERRADO, TIPO C, FCK= 13,5MPa | m³ | 1 | 916.57 | 1122.52 | 1122.52 | 0.005648%
5.11 |  |  | REVESTIMENTOS |  | 1 |  | 249470.39 | 249470.39 | 1.255%
5.11.1 | 87879 | SINAPI | CHAPISCO APLICADO EM ALVENARIAS E ESTRUTURAS DE CONCRETO INTERNAS, COM COLHER DE PEDREIRO. ARGAMASSA TRAÇO 1:3 COM PREPARO EM BETONEIRA 400L. AF_10/2022 | m² | 1851.94 | 4.26 | 5.21 | 9648.6 | 0.04855%
5.11.2 | 87905 | SINAPI | CHAPISCO APLICADO EM ALVENARIA (COM PRESENÇA DE VÃOS) E ESTRUTURAS DE CONCRETO DE FACHADA, COM COLHER DE PEDREIRO. ARGAMASSA TRAÇO 1:3 COM PREPARO EM BETONEIRA 400L. AF_10/2022 | m² | 610.73 | 7.74 | 9.47 | 5783.61 | 0.0291%
5.11.3 | 87882 | SINAPI | CHAPISCO APLICADO NO TETO OU EM ALVENARIA E ESTRUTURA, COM ROLO PARA TEXTURA ACRÍLICA. ARGAMASSA TRAÇO 1:4 E EMULSÃO POLIMÉRICA (ADESIVO) COM PREPARO EM BETONEIRA 400L. AF_10/2022 | m² | 124.65 | 6.15 | 7.53 | 938.61 | 0.004723%
5.11.4 | 87529 | SINAPI | MASSA ÚNICA, EM ARGAMASSA TRAÇO 1:2:8, PREPARO MECÂNICO, APLICADA MANUALMENTE EM PAREDES INTERNAS DE AMBIENTES COM ÁREA ENTRE 5M² E 10M², E = 17,5MM, COM TALISCAS. AF_03/2024 | m² | 1445.3 | 33.85 | 41.45 | 59907.68 | 0.3014%
5.11.5 | 104217 | SINAPI | EMBOÇO OU MASSA ÚNICA EM ARGAMASSA TRAÇO 1:2:8, PREPARO MECÂNICA COM BETONEIRA 400 L, APLICADA MANUALMENTE EM PANOS DE FACHADA COM PRESENÇA DE VÃOS, ESPESSURA DE 25 MM, ACESSO POR ANDAIME. AF_08/2022 | m² | 610.73 | 47.99 | 58.77 | 35892.6 | 0.1806%
5.11.6 | 90406 | SINAPI | MASSA ÚNICA, EM ARGAMASSA TRAÇO 1:2:8, PREPARO MECÂNICO, APLICADA MANUALMENTE EM TETO, E = 17,5MM, COM TALISCAS. AF_03/2024 | m² | 124.65 | 40.46 | 49.55 | 6176.4 | 0.03108%
5.11.7 | 4440 | ORSE | Revestimento cerâmico para parede, 10 x 10 cm, Elizabeth, linha lux neve, ou similar, aplicado com argamassa industrializada ac-ii, rejuntado, exclusive regularizaçãode base ou emboço - Rev 04 | m² | 109.7 | 52.65 | 64.48 | 7073.45 | 0.03559%
5.11.8 | 87531 | SINAPI | EMBOÇO, EM ARGAMASSA TRAÇO 1:2:8, PREPARO MECÂNICO, APLICADO MANUALMENTE EM PAREDES INTERNAS DE AMBIENTES COM ÁREA ENTRE 5M² E 10M², E = 17,5MM, COM TALISCAS. AF_03/2024 | m² | 406.64 | 32.64 | 39.97 | 16253.4 | 0.08178%
5.11.9 | 104611 | SINAPI | REVESTIMENTO CERÂMICO PARA PAREDES INTERNAS COM PLACAS TIPO ESMALTADA EXTRA DE DIMENSÕES 60X60 CM APLICADAS NA ALTURA INTEIRA DAS PAREDES. AF_02/2023_PE | m² | 296.95 | 89.91 | 110.11 | 32697.16 | 0.1645%
5.11.10 | C4068 | SEINFRA | BANCADA DE GRANITO CINZA E=2cm | m² | 36.49 | 422.64 | 517.6 | 18887.22 | 0.09504%
5.11.11 | 7172 | ORSE | Revestimento cerâmico para parede, 10 x 10 cm, Elizabeth, linha ocre, ou similar, aplicado com argamassa industrializada ac-iii, rejuntado, exclusive regularização de base ou emboço - Rev 04 | m² | 490.53 | 86.41 | 105.82 | 51907.88 | 0.2612%
5.11.12 | 98575 | SINAPI | TRATAMENTO DE JUNTA DE DILATAÇÃO, COM TARUGO DE POLIETILENO E SELANTE PU, INCLUSO PREENCHIMENTO COM ESPUMA EXPANSIVA PU. AF_09/2023 | M | 52.53 | 66.9 | 81.93 | 4303.78 | 0.02166%
5.12 |  |  | FORRO |  | 1 |  | 36321.91 | 36321.91 | 0.1828%
5.12.1 | 96113 | SINAPI | FORRO EM PLACAS DE GESSO, PARA AMBIENTES COMERCIAIS. AF_08/2023_PS | m² | 630.37 | 47.05 | 57.62 | 36321.91 | 0.1828%
5.13 |  |  | PISO |  | 1 |  | 125478.22 | 125478.22 | 0.6314%
5.13.1 | 95241 | SINAPI | LASTRO DE CONCRETO MAGRO, APLICADO EM PISOS, LAJES SOBRE SOLO OU RADIERS, ESPESSURA DE 5 CM. AF_01/2024 | m² | 630.37 | 36.82 | 45.09 | 28423.38 | 0.143%
5.13.2 | 87620 | SINAPI | CONTRAPISO EM ARGAMASSA TRAÇO 1:4 (CIMENTO E AREIA), PREPARO MECÂNICO COM BETONEIRA 400 L, APLICADO EM ÁREAS SECAS SOBRE LAJE, ADERIDO, ACABAMENTO NÃO REFORÇADO, ESPESSURA 2CM. AF_07/2021 | m² | 630.37 | 29.77 | 36.45 | 22976.98 | 0.1156%
5.13.3 | 104162 | SINAPI | PISO EM GRANILITE, MARMORITE OU GRANITINA EM AMBIENTES INTERNOS, COM ESPESSURA DE 8 MM, INCLUSO MISTURA EM BETONEIRA, COLOCAÇÃO DAS JUNTAS, APLICAÇÃO DO PISO, 4 POLIMENTOS COM POLITRIZ, ESTUCAMENTO, SELADOR E CERA. AF_06/2022 | m² | 593.84 | 94.76 | 116.05 | 68915.13 | 0.3468%
5.13.4 | 87250 | SINAPI | REVESTIMENTO CERÂMICO PARA PISO COM PLACAS TIPO ESMALTADA EXTRA DE DIMENSÕES 45X45 CM APLICADA EM AMBIENTES DE ÁREA ENTRE 5 M2 E 10 M2. AF_02/2023_PE | m² | 36.53 | 59.74 | 73.16 | 2672.53 | 0.01345%
5.13.5 | 98689 | SINAPI | SOLEIRA EM GRANITO, LARGURA 15 CM, ESPESSURA 2,0 CM. AF_09/2020 | M | 14.52 | 123.99 | 151.85 | 2204.86 | 0.01109%
5.13.6 | 101094 | SINAPI | PISO PODOTÁTIL DE ALERTA OU DIRECIONAL, DE BORRACHA, ASSENTADO SOBRE ARGAMASSA. AF_05/2020 | M | 1.29 | 180.62 | 221.2 | 285.34 | 0.001436%
5.14 |  |  | VIDROS |  | 1 |  | 2895.39 | 2895.39 | 0.01457%
5.14.1 | C4835 | SEINFRA | ESPELHO CRISTAL, ESPESSURA 4MM, COM PARAFUSOS DE FIXAÇÃO, SEM MOLDURA | m² | 4.45 | 531.28 | 650.65 | 2895.39 | 0.01457%
5.15 |  |  | PINTURAS |  | 1 |  | 97183.77 | 97183.77 | 0.489%
5.15.1 | 88411 | SINAPI | APLICAÇÃO MANUAL DE FUNDO SELADOR ACRÍLICO EM PANOS COM PRESENÇA DE VÃOS DE EDIFÍCIOS DE MÚLTIPLOS PAVIMENTOS. AF_03/2024 | m² | 2056.02 | 3.67 | 4.49 | 9231.52 | 0.04645%
5.15.2 | 88484 | SINAPI | FUNDO SELADOR ACRÍLICO, APLICAÇÃO MANUAL EM TETO, UMA DEMÃO. AF_04/2023 | m² | 124.65 | 4.52 | 5.53 | 689.31 | 0.003468%
5.15.3 | 88497 | SINAPI | EMASSAMENTO COM MASSA LÁTEX, APLICAÇÃO EM PAREDE, DUAS DEMÃOS, LIXAMENTO MANUAL. AF_04/2023 | m² | 1445.3 | 16.23 | 19.87 | 28718.11 | 0.1445%
5.15.4 | 88494 | SINAPI | EMASSAMENTO COM MASSA LÁTEX, APLICAÇÃO EM TETO, UMA DEMÃO, LIXAMENTO MANUAL. AF_04/2023 | m² | 763.67 | 20.34 | 24.91 | 19023.01 | 0.09572%
5.15.5 | 104642 | SINAPI | PINTURA LÁTEX ACRÍLICA STANDARD, APLICAÇÃO MANUAL EM PAREDES, DUAS DEMÃOS. AF_04/2023 | m² | 1445.3 | 10.48 | 12.83 | 18543.19 | 0.0933%
5.15.6 | 104640 | SINAPI | PINTURA LÁTEX ACRÍLICA STANDARD, APLICAÇÃO MANUAL EM TETO, DUAS DEMÃOS. AF_04/2023 | m² | 763.67 | 12.87 | 15.76 | 12035.43 | 0.06056%
5.15.7 | 102197 | SINAPI | PINTURA FUNDO NIVELADOR ALQUÍDICO BRANCO EM MADEIRA. AF_01/2021 | m² | 157.68 | 19.22 | 23.53 | 3710.21 | 0.01867%
5.15.8 | 102219 | SINAPI | PINTURA TINTA DE ACABAMENTO (PIGMENTADA) ESMALTE SINTÉTICO ACETINADO EM MADEIRA, 2 DEMÃOS. AF_01/2021 | m² | 157.68 | 16.99 | 20.8 | 3279.74 | 0.0165%
5.15.9 | 95305 | SINAPI | TEXTURA ACRÍLICA, APLICAÇÃO MANUAL EM PAREDE, UMA DEMÃO. AF_04/2023 | m² | 120.2 | 13.27 | 16.25 | 1953.25 | 0.009828%
5.16 |  |  | SERVIÇOS COMPLEMENTARES |  | 1 |  | 8702.1 | 8702.1 | 0.04379%
5.16.1 | 13274 | ORSE | Instalação de Ar condicionado split (evaporadora e condensadora), hi-wall (parede), de 12000 btu/h até 18000 btu/h | un | 6 | 404.99 | 495.99 | 2975.94 | 0.01497%
5.16.2 | 13275 | ORSE | Instalação de Ar condicionado split (evaporadora e condensadora), hi-wall (parede), de 24000 btu/h até 30000 btu/h | un | 6 | 476.12 | 583.1 | 3498.6 | 0.0176%
5.16.3 | 43.20.130 | CPOS/CDHU | CAIXA DE PASSAGEM PARA CONDICIONAMENTO DE AR TIPO SPLIT, COM SAÍDA DE DRENO ÚNICO NA VERTICAL - 39 X 22 X 6 CM | un | 12 | 44.61 | 54.63 | 655.56 | 0.003299%
5.16.4 | 231335 | SEDOP | Dreno para caixa ar condicionado de parede h=3,0m | un | 12 | 97.71 | 119.66 | 1435.92 | 0.007225%
5.16.5 | 00039714 | SINAPI | TUBO DE ESPUMA DE POLIETILENO EXPANDIDO FLEXIVEL PARA ISOLAMENTO TERMICO DE TUBULACAO DE AR CONDICIONADO, AGUA QUENTE, DN 1", E= 10 MM | M | 36 | 3.09 | 3.78 | 136.08 | 0.0006847%
6 |  |  | LABORATÓRIO DE GASTRONOMIA |  | 1 |  | 1568478.54 | 1568478.54 | 7.892%
6.1 |  |  | MOVIMENTO DE TERRA |  | 1 |  | 10507.06 | 10507.06 | 0.05287%
6.1.1 | C0928 | SEINFRA | CORTE E ATERRO COMPENSADO S/CONTROLE DO GRAU DE COMPACTAÇÃO | m³ | 291.89 | 9.1 | 11.14 | 3251.65 | 0.01636%
6.1.2 | 94342 | SINAPI | ATERRO MANUAL DE VALAS COM AREIA PARA ATERRO. AF_08/2023 | m³ | 51.08 | 96.71 | 118.44 | 6049.91 | 0.03044%
6.1.3 | 97083 | SINAPI | COMPACTAÇÃO MECÂNICA DE SOLO PARA EXECUÇÃO DE RADIER, PISO DE CONCRETO OU LAJE SOBRE SOLO, COM COMPACTADOR DE SOLOS A PERCUSSÃO. AF_09/2021 | m² | 291.89 | 3.38 | 4.13 | 1205.5 | 0.006066%
6.2 |  |  | INFRA-ESTRUTURAS/FUNDAÇÕES SIMPLES |  | 1 |  | 155138.71 | 155138.71 | 0.7806%
6.2.1 | C2290 | SEINFRA | SONDAGEM À PERCUSSÃO P/RECONHECIMENTO DO SUBSOLO | M | 12 | 69.56 | 85.19 | 1022.28 | 0.005144%
6.2.2 | 99059 | SINAPI | LOCAÇÃO CONVENCIONAL DE OBRA, UTILIZANDO GABARITO DE TÁBUAS CORRIDAS PONTALETADAS A CADA 2,00M - 2 UTILIZAÇÕES. AF_03/2024 | M | 98.2 | 69.11 | 84.63 | 8310.66 | 0.04182%
6.2.3 | 96521 | SINAPI | ESCAVAÇÃO MECANIZADA PARA SAPATA COM RETROESCAVADEIRA (INCLUINDO ESCAVAÇÃO PARA COLOCAÇÃO DE FÔRMAS). AF_01/2024 | m³ | 140.25 | 43.73 | 53.55 | 7510.38 | 0.03779%
6.2.4 | 96525 | SINAPI | ESCAVAÇÃO MECANIZADA PARA VIGA BALDRAME OU SAPATA CORRIDA COM MINI-ESCAVADEIRA (INCLUINDO ESCAVAÇÃO PARA COLOCAÇÃO DE FÔRMAS). AF_01/2024 | m³ | 15.7 | 59.94 | 73.4 | 1152.38 | 0.005798%
6.2.5 | 96619 | SINAPI | LASTRO DE CONCRETO MAGRO, APLICADO EM BLOCOS DE COROAMENTO OU SAPATAS, ESPESSURA DE 5 CM. AF_01/2024 | m² | 124.9 | 39.77 | 48.7 | 6082.63 | 0.03061%
6.2.6 | 96535 | SINAPI | FABRICAÇÃO, MONTAGEM E DESMONTAGEM DE FÔRMA PARA SAPATA, EM MADEIRA SERRADA, E=25 MM, 4 UTILIZAÇÕES. AF_01/2024 | m² | 43.7 | 144.56 | 177.04 | 7736.64 | 0.03893%
6.2.7 | 92423 | SINAPI | MONTAGEM E DESMONTAGEM DE FÔRMA DE ESPERA DE PILARES RETANGULARES E ESTRUTURAS SIMILARES, PÉ-DIREITO SIMPLES, EM CHAPA DE MADEIRA COMPENSADA RESINADA, 6 UTILIZAÇÕES. AF_09/2020 | m² | 52.8 | 73.78 | 90.35 | 4770.48 | 0.024%
6.2.8 | 96536 | SINAPI | FABRICAÇÃO, MONTAGEM E DESMONTAGEM DE FÔRMA PARA VIGA BALDRAME, EM MADEIRA SERRADA, E=25 MM, 4 UTILIZAÇÕES. AF_01/2024 | m² | 209.33 | 78.86 | 96.57 | 20214.99 | 0.1017%
6.2.9 | 104921 | SINAPI | ARMAÇÃO DE SAPATA ISOLADA, VIGA BALDRAME E SAPATA CORRIDA UTILIZANDO AÇO CA-50 DE 16 MM - MONTAGEM. AF_01/2024 | KG | 38.63 | 10.7 | 13.1 | 506.05 | 0.002546%
6.2.10 | 104920 | SINAPI | ARMAÇÃO DE SAPATA ISOLADA, VIGA BALDRAME E SAPATA CORRIDA UTILIZANDO AÇO CA-50 DE 12,5 MM - MONTAGEM. AF_01/2024 | KG | 35.78 | 11.34 | 13.88 | 496.62 | 0.002499%
6.2.11 | 104919 | SINAPI | ARMAÇÃO DE SAPATA ISOLADA, VIGA BALDRAME E SAPATA CORRIDA UTILIZANDO AÇO CA-50 DE 10 MM - MONTAGEM. AF_01/2024 | KG | 821.63 | 13.37 | 16.37 | 13450.08 | 0.06768%
6.2.12 | 104918 | SINAPI | ARMAÇÃO DE SAPATA ISOLADA, VIGA BALDRAME E SAPATA CORRIDA UTILIZANDO AÇO CA-50 DE 8 MM - MONTAGEM. AF_01/2024 | KG | 701.3 | 15.01 | 18.38 | 12889.89 | 0.06486%
6.2.13 | 104916 | SINAPI | ARMAÇÃO DE SAPATA ISOLADA, VIGA BALDRAME E SAPATA CORRIDA UTILIZANDO AÇO CA-60 DE 5 MM - MONTAGEM. AF_01/2024 | KG | 282.1 | 17.4 | 21.3 | 6008.73 | 0.03023%
6.2.14 | 96556 | SINAPI | CONCRETAGEM DE SAPATA, ESPERA DE PILAR E VIGA BALDRAMEFCK 30 MPA, COM USO DE JERICA - LANÇAMENTO, ADENSAMENTO E ACABAMENTO. AF_01/2024 | m³ | 47.9 | 871.98 | 1067.91 | 51152.88 | 0.2574%
6.2.15 | 200602 | SIURB | CONCRETO - ENSAIOS DE RUPTURA A COMPRESSÃO (CORPOS DE PROVA) | UN | 12 | 21.15 | 25.9 | 310.8 | 0.001564%
6.2.16 | 98557 | SINAPI | IMPERMEABILIZAÇÃO DE SUPERFÍCIE COM EMULSÃO ASFÁLTICA, 2 DEMÃOS. AF_09/2023 | m² | 209.33 | 41.09 | 50.32 | 10533.48 | 0.053%
6.2.17 | 104737 | SINAPI | REATERRO MANUAL DE VALAS, COM PLACA VIBRATÓRIA. AF_08/2023 | m³ | 108.05 | 22.6 | 27.67 | 2989.74 | 0.01504%
6.3 |  |  | SUPERESTRUTURA |  | 1 |  | 393833.98 | 393833.98 | 1.982%
6.3.1 | 103672 | SINAPI | CONCRETAGEM DE PILARES, FCK = 25 MPA, COM USO DE BOMBA - LANÇAMENTO, ADENSAMENTO E ACABAMENTO. AF_02/2022_PS | m³ | 12.7 | 681.1 | 834.14 | 10593.57 | 0.0533%
6.3.2 | 103674 | SINAPI | CONCRETAGEM DE VIGAS, FCK=25 MPA, PARA LAJES PREMOLDADAS COM USO DE BOMBA - LANÇAMENTO, ADENSAMENTO E ACABAMENTO. AF_02/2022_PS | m³ | 23.34 | 700.55 | 857.96 | 20024.78 | 0.1008%
6.3.3 | 200602 | SIURB | CONCRETO - ENSAIOS DE RUPTURA A COMPRESSÃO (CORPOS DE PROVA) | UN | 30 | 21.15 | 25.9 | 777 | 0.00391%
6.3.4 | 92423 | SINAPI | MONTAGEM E DESMONTAGEM DE FÔRMA DE PILARES RETANGULARES E ESTRUTURAS SIMILARES, PÉ-DIREITO SIMPLES, EM CHAPA DE MADEIRA COMPENSADA RESINADA, 6 UTILIZAÇÕES. AF_09/2020 | m² | 248.72 | 73.78 | 90.35 | 22471.85 | 0.1131%
6.3.5 | 92460 | SINAPI | MONTAGEM E DESMONTAGEM DE FÔRMA DE VIGA, ESCORAMENTO METÁLICO, PÉ-DIREITO SIMPLES, EM CHAPA DE MADEIRA RESINADA, 6 UTILIZAÇÕES. AF_09/2020 | m² | 357.82 | 122.6 | 150.14 | 53723.09 | 0.2703%
6.3.6 | 92764 | SINAPI | ARMAÇÃO DE PILAR OU VIGA DE ESTRUTURA CONVENCIONAL DE CONCRETO ARMADO UTILIZANDO AÇO CA-50 DE 16,0 MM - MONTAGEM. AF_06/2022 | KG | 26.29 | 9.47 | 11.59 | 304.7 | 0.001533%
6.3.7 | 92763 | SINAPI | ARMAÇÃO DE PILAR OU VIGA DE ESTRUTURA CONVENCIONAL DE CONCRETO ARMADO UTILIZANDO AÇO CA-50 DE 12,5 MM - MONTAGEM. AF_06/2022 | KG | 367.05 | 9.79 | 11.98 | 4397.25 | 0.02213%
6.3.8 | 92762 | SINAPI | ARMAÇÃO DE PILAR OU VIGA DE ESTRUTURA CONVENCIONAL DE CONCRETO ARMADO UTILIZANDO AÇO CA-50 DE 10,0 MM - MONTAGEM. AF_06/2022 | KG | 1162.5 | 11.64 | 14.25 | 16565.62 | 0.08335%
6.3.9 | 92761 | SINAPI | ARMAÇÃO DE PILAR OU VIGA DE ESTRUTURA CONVENCIONAL DE CONCRETO ARMADO UTILIZANDO AÇO CA-50 DE 8,0 MM - MONTAGEM. AF_06/2022 | KG | 798.72 | 13.05 | 15.98 | 12763.54 | 0.06422%
6.3.10 | 92759 | SINAPI | ARMAÇÃO DE PILAR OU VIGA DE ESTRUTURA CONVENCIONAL DE CONCRETO ARMADO UTILIZANDO AÇO CA-60 DE 5,0 MM - MONTAGEM. AF_06/2022 | KG | 869.85 | 14.71 | 18.01 | 15665.99 | 0.07883%
6.3.11 | 13.01.330 | CPOS/CDHU | LAJE PRÉ-FABRICADA UNIDIRECIONAL EM VIGA TRELIÇADA/LAJOTA EM EPS LT 20 (16 + 5), COM CAPA DE CONCRETO DE 25 MPA. ARMAÇÃO ADICIONAL CONFORME PROJETO ESTRUTURAL. | m² | 660.11 | 249.17 | 305.15 | 201432.56 | 1.014%
6.3.12 | 92760 | SINAPI | ARMAÇÃO DE PILAR OU VIGA DE ESTRUTURA CONVENCIONAL DE CONCRETO ARMADO UTILIZANDO AÇO CA-50 DE 6,3 MM - MONTAGEM. AF_06/2022 | KG | 12.99 | 13.9 | 17.02 | 221.08 | 0.001112%
6.3.13 | 92770 | SINAPI | ARMAÇÃO DE LAJE DE ESTRUTURA CONVENCIONAL DE CONCRETO ARMADO UTILIZANDO AÇO CA-50 DE 8,0 MM - MONTAGEM. AF_06/2022 | KG | 542.93 | 12.54 | 15.35 | 8333.97 | 0.04193%
6.3.14 | 92768 | SINAPI | ARMAÇÃO DE LAJE DE ESTRUTURA CONVENCIONAL DE CONCRETO ARMADO UTILIZANDO AÇO CA-60 DE 5,0 MM - MONTAGEM. AF_06/2022 | KG | 1082.47 | 14.16 | 17.34 | 18770.02 | 0.09445%
6.3.15 | 105033 | SINAPI | CINTA DE AMARRAÇÃO DE ALVENARIA MOLDADA IN LOCO COM UTILIZAÇÃO DE BLOCOS CANALETA, ESPESSURA DE *15* CM. AF_03/2024 | M | 108 | 58.89 | 72.12 | 7788.96 | 0.03919%
6.4 |  |  | ALVENARIA/DIVISÓRIAS |  | 1 |  | 163464.92 | 163464.92 | 0.8225%
6.4.1 | 103328 | SINAPI | ALVENARIA DE VEDAÇÃO DE BLOCOS CERÂMICOS FURADOS NA HORIZONTAL DE 9X19X19 CM (ESPESSURA 9 CM) E ARGAMASSA DE ASSENTAMENTO COM PREPARO EM BETONEIRA. AF_12/2021 | m² | 986.99 | 90.67 | 111.04 | 109595.36 | 0.5515%
6.4.2 | 93202 | SINAPI | FIXAÇÃO (ENCUNHAMENTO) DE ALVENARIA DE VEDAÇÃO COM TIJOLO MACIÇO. AF_03/2024 | M | 259.25 | 26.57 | 32.54 | 8435.99 | 0.04245%
6.4.3 | 105022 | SINAPI | VERGA PRÉ-MOLDADA COM ATÉ 1,5 M DE VÃO, ESPESSURA DE *10* CM. AF_03/2024 | M | 29.36 | 22.7 | 27.8 | 816.2 | 0.004107%
6.4.4 | 105024 | SINAPI | VERGA MOLDADA IN LOCO EM CONCRETO, ESPESSURA DE *10* CM. AF_03/2024 | M | 99.14 | 55.95 | 68.52 | 6793.07 | 0.03418%
6.4.5 | 105030 | SINAPI | CONTRAVERGA MOLDADA IN LOCO EM CONCRETO, ESPESSURA DE *10* CM. AF_03/2024 | M | 89.61 | 43.05 | 52.72 | 4724.23 | 0.02377%
6.4.6 | 101161 | SINAPI | ALVENARIA DE VEDAÇÃO COM ELEMENTO VAZADO DE CONCRETO (COBOGÓ) DE 7X50X50CM E ARGAMASSA DE ASSENTAMENTO COM PREPARO EM BETONEIRA. AF_05/2020 | m² | 31.7 | 245.09 | 300.16 | 9515.07 | 0.04788%
6.4.7 | 102253 | SINAPI | DIVISORIA SANITÁRIA, TIPO CABINE, EM GRANITO CINZA POLIDO, ESP = 3CM, ASSENTADO COM ARGAMASSA COLANTE AC III-E, EXCLUSIVE FERRAGENS. AF_01/2021 | m² | 20.11 | 957.63 | 1172.8 | 23585 | 0.1187%
6.5 |  |  | ESQUADRIAS |  | 1 |  | 88530.69 | 88530.69 | 0.4455%
6.5.1 | 94573 | SINAPI | JANELA DE ALUMÍNIO DE CORRER COM 4 FOLHAS PARA VIDROS, COM VIDROS, BATENTE, ACABAMENTO COM ACETATO OU BRILHANTE E FERRAGENS. EXCLUSIVE ALIZAR E CONTRAMARCO. FORNECIMENTO E INSTALAÇÃO. AF_12/2019 | m² | 57.1 | 290.25 | 355.46 | 20296.76 | 0.1021%
6.5.2 | 94590 | SINAPI | CONTRAMARCO DE ALUMÍNIO, FIXAÇÃO COM PARAFUSO - FORNECIMENTO E INSTALAÇÃO. AF_12/2019 | M | 197.06 | 25.28 | 30.96 | 6100.97 | 0.0307%
6.5.3 | 94570 | SINAPI | JANELA DE ALUMÍNIO DE CORRER COM 2 FOLHAS PARA VIDROS, COM VIDROS, BATENTE, ACABAMENTO COM ACETATO OU BRILHANTE E FERRAGENS. EXCLUSIVE ALIZAR E CONTRAMARCO. FORNECIMENTO E INSTALAÇÃO. AF_12/2019 | m² | 11.49 | 261.73 | 320.54 | 3683 | 0.01853%
6.5.4 | 101965 | SINAPI | PEITORIL LINEAR EM GRANITO OU MÁRMORE, L = 15CM, COMPRIMENTO DE ATÉ 2M, ASSENTADO COM ARGAMASSA 1:6 COM ADITIVO. AF_11/2020 | M | 64.01 | 162.91 | 199.51 | 12770.63 | 0.06426%
6.5.5 | 90845 | SINAPI | KIT DE PORTA DE MADEIRA PARA PINTURA, SEMI-OCA (PESADA OU SUPERPESADA), PADRÃO MÉDIO, 80X210CM, ESPESSURA DE 3,5CM, ITENS INCLUSOS: DOBRADIÇAS, MONTAGEM E INSTALAÇÃO DO BATENTE, FECHADURA COM EXECUÇÃO DO FURO - FORNECIMENTO E INSTALAÇÃO. AF_12/2019 | UN | 9 | 1317.65 | 1613.72 | 14523.48 | 0.07308%
6.5.6 | 90846 | SINAPI | KIT DE PORTA DE MADEIRA PARA PINTURA, SEMI-OCA (PESADA OU SUPERPESADA), PADRÃO MÉDIO, 90X210CM, ESPESSURA DE 3,5CM, ITENS INCLUSOS: DOBRADIÇAS, MONTAGEM E INSTALAÇÃO DO BATENTE, FECHADURA COM EXECUÇÃO DO FURO - FORNECIMENTO E INSTALAÇÃO. AF_12/2019 | UN | 10 | 1389.96 | 1702.28 | 17022.8 | 0.08565%
6.5.7 | 91341 | SINAPI | PORTA EM ALUMÍNIO DE ABRIR TIPO VENEZIANA COM GUARNIÇÃO, FIXAÇÃO COM PARAFUSOS - FORNECIMENTO E INSTALAÇÃO. AF_12/2019 | m² | 9.07 | 498.98 | 611.1 | 5542.67 | 0.02789%
6.5.8 | 100705 | SINAPI | TARJETA TIPO LIVRE/OCUPADO PARA PORTA DE BANHEIRO. AF_12/2019 | UN | 6 | 76.75 | 93.99 | 563.94 | 0.002838%
6.5.9 | 100710 | SINAPI | DOBRADIÇA TIPO VAI E VEM EM LATÃO POLIDO 3". AF_12/2019 | UN | 12 | 102.21 | 125.17 | 1502.04 | 0.007558%
6.5.10 | C2680 | SEINFRA | VISOR COM VIDRO TEMPERADO E=6mm E MOLDURA DE MADEIRA | m² | 12.6 | 422.81 | 517.81 | 6524.4 | 0.03283%
6.6 |  |  | COBERTURA |  | 1 |  | 121384.36 | 121384.36 | 0.6108%
6.6.1 | 94207 | SINAPI | TELHAMENTO COM TELHA ONDULADA DE FIBROCIMENTO E = 6 MM, COM RECOBRIMENTO LATERAL DE 1/4 DE ONDA PARA TELHADO COM INCLINAÇÃO MAIOR QUE 10°, COM ATÉ 2 ÁGUAS, INCLUSO IÇAMENTO. AF_07/2019 | m² | 607.26 | 58.07 | 71.11 | 43182.25 | 0.2173%
6.6.2 | 92543 | SINAPI | TRAMA DE MADEIRA COMPOSTA POR TERÇAS PARA TELHADOS DE ATÉ 2 ÁGUAS PARA TELHA ONDULADA DE FIBROCIMENTO, METÁLICA, PLÁSTICA OU TERMOACÚSTICA, INCLUSO TRANSPORTE VERTICAL. AF_07/2019 | m² | 607.26 | 26.37 | 32.29 | 19608.42 | 0.09866%
6.6.3 | 100384 | SINAPI | FABRICAÇÃO E INSTALAÇÃO DE PONTALETES DE MADEIRA NÃO APARELHADA PARA TELHADOS COM ATÉ 2 ÁGUAS E COM TELHA ONDULADA DE FIBROCIMENTO, ALUMÍNIO OU PLÁSTICA EM EDIFÍCIO INSTITUCIONAL TÉRREO, INCLUSO TRANSPORTE VERTICAL. AF_07/2019 | m² | 607.26 | 30.2 | 36.98 | 22456.47 | 0.113%
6.6.4 | 94223 | SINAPI | CUMEEIRA PARA TELHA DE FIBROCIMENTO ONDULADA E = 6 MM, INCLUSO ACESSÓRIOS DE FIXAÇÃO E IÇAMENTO. AF_07/2019 | M | 39.69 | 98.46 | 120.58 | 4785.82 | 0.02408%
6.6.5 | 8637 | ORSE | Chapim de concreto pré-moldado | m | 118.19 | 51.41 | 62.96 | 7441.24 | 0.03744%
6.6.6 | 304 | ORSE | Rufo de concreto armado fck=20mpa l=30cm e h=5cm | m | 118.19 | 39.01 | 47.77 | 5645.93 | 0.02841%
6.6.7 | 103334 | SINAPI | ALVENARIA DE VEDAÇÃO DE BLOCOS CERÂMICOS FURADOS NA HORIZONTAL DE 14X9X19 CM (ESPESSURA 14 CM, BLOCO DEITADO) E ARGAMASSA DE ASSENTAMENTO COM PREPARO EM BETONEIRA. AF_12/2021 | m² | 15.88 | 138.53 | 169.65 | 2694.04 | 0.01356%
6.6.8 | 87690 | SINAPI | CONTRAPISO EM ARGAMASSA TRAÇO 1:4 (CIMENTO E AREIA), PREPARO MECÂNICO COM BETONEIRA 400 L, APLICADO EM ÁREAS SECAS SOBRE LAJE, NÃO ADERIDO, ACABAMENTO NÃO REFORÇADO, ESPESSURA 5CM. AF_07/2021 | m² | 63.5 | 46.49 | 56.93 | 3615.05 | 0.01819%
6.6.9 | 98546 | SINAPI | IMPERMEABILIZAÇÃO DE SUPERFÍCIE COM MANTA ASFÁLTICA, UMA CAMADA, INCLUSIVE APLICAÇÃO DE PRIMER ASFÁLTICO, E=4MM. AF_09/2023 | m² | 63.5 | 115.49 | 141.44 | 8981.44 | 0.04519%
6.6.10 | C5026 | SEINFRA | PROTEÇÃO MECÂNICA, COM CAMADA SEPARADORA DE FILME DE POLIETILENO, COM ARGAMASSA DE CIMENTO E AREIA TRAÇO 1:4, E=2CM | m² | 63.5 | 38.24 | 46.83 | 2973.7 | 0.01496%
6.7 |  |  | INSTALAÇÕES ELÉTRICAS |  | 1 |  | 128568.83 | 128568.83 | 0.6469%
6.7.1 |  |  | ELETRODUTOS |  | 1 |  | 21837.7 | 21837.7 | 0.1099%
6.7.1.1 | 97669 | SINAPI | ELETRODUTO FLEXÍVEL CORRUGADO, PEAD, DN 90 (3"), PARA REDE ENTERRADA DE DISTRIBUIÇÃO DE ENERGIA ELÉTRICA - FORNECIMENTO E INSTALAÇÃO. AF_12/2021 | M | 206.83 | 32.36 | 39.63 | 8196.67 | 0.04124%
6.7.1.2 | 91857 | SINAPI | ELETRODUTO FLEXÍVEL CORRUGADO REFORÇADO, PVC, DN 32 MM (1"), PARA CIRCUITOS TERMINAIS, INSTALADO EM PAREDE - FORNECIMENTO E INSTALAÇÃO. AF_03/2023 | M | 443.77 | 14.33 | 17.54 | 7783.72 | 0.03917%
6.7.1.3 | 91868 | SINAPI | ELETRODUTO RÍGIDO ROSCÁVEL, PVC, DN 32 MM (1"), PARA CIRCUITOS TERMINAIS, INSTALADO EM LAJE - FORNECIMENTO E INSTALAÇÃO. AF_03/2023 | M | 380.84 | 12.56 | 15.38 | 5857.31 | 0.02947%
6.7.2 |  |  | CABOS |  | 1 |  | 40467.18 | 40467.18 | 0.2036%
6.7.2.1 | 91924 | SINAPI | CABO DE COBRE FLEXÍVEL ISOLADO, 1,5 MM², ANTI-CHAMA 450/750 V, PARA CIRCUITOS TERMINAIS - FORNECIMENTO E INSTALAÇÃO. AF_03/2023 | M | 1146.98 | 3.29 | 4.02 | 4610.85 | 0.0232%
6.7.2.2 | 91926 | SINAPI | CABO DE COBRE FLEXÍVEL ISOLADO, 2,5 MM², ANTI-CHAMA 450/750 V, PARA CIRCUITOS TERMINAIS - FORNECIMENTO E INSTALAÇÃO. AF_03/2023 | M | 1952.12 | 4.81 | 5.89 | 11497.98 | 0.05785%
6.7.2.3 | 91928 | SINAPI | CABO DE COBRE FLEXÍVEL ISOLADO, 4 MM², ANTI-CHAMA 450/750 V, PARA CIRCUITOS TERMINAIS - FORNECIMENTO E INSTALAÇÃO. AF_03/2023 | M | 390.47 | 7.46 | 9.13 | 3564.99 | 0.01794%
6.7.2.4 | 91930 | SINAPI | CABO DE COBRE FLEXÍVEL ISOLADO, 6 MM², ANTI-CHAMA 450/750 V, PARA CIRCUITOS TERMINAIS - FORNECIMENTO E INSTALAÇÃO. AF_03/2023 | M | 202.86 | 10.45 | 12.79 | 2594.57 | 0.01306%
6.7.2.5 | 91931 | SINAPI | CABO DE COBRE FLEXÍVEL ISOLADO, 6 MM², ANTI-CHAMA 0,6/1,0 KV, PARA CIRCUITOS TERMINAIS - FORNECIMENTO E INSTALAÇÃO. AF_03/2023 | M | 187.11 | 11.31 | 13.85 | 2591.47 | 0.01304%
6.7.2.6 | 91933 | SINAPI | CABO DE COBRE FLEXÍVEL ISOLADO, 10 MM², ANTI-CHAMA 0,6/1,0 KV, PARA CIRCUITOS TERMINAIS - FORNECIMENTO E INSTALAÇÃO. AF_03/2023 | M | 134.82 | 18.13 | 22.2 | 2993 | 0.01506%
6.7.2.7 | 92986 | SINAPI | CABO DE COBRE FLEXÍVEL ISOLADO, 35 MM², ANTI-CHAMA 0,6/1,0 KV, PARA REDE ENTERRADA DE DISTRIBUIÇÃO DE ENERGIA ELÉTRICA - FORNECIMENTO E INSTALAÇÃO. AF_12/2021 | M | 235.87 | 43.67 | 53.48 | 12614.32 | 0.06347%
6.7.3 |  |  | QUADROS |  | 1 |  | 24085.32 | 24085.32 | 0.1212%
6.7.3.1 | 101879 | SINAPI | QUADRO DE DISTRIBUIÇÃO DE ENERGIA EM CHAPA DE AÇO GALVANIZADO, DE EMBUTIR, COM BARRAMENTO TRIFÁSICO, PARA 24 DISJUNTORES DIN 100A - FORNECIMENTO E INSTALAÇÃO. AF_10/2020 | UN | 10 | 500.7 | 613.2 | 6132 | 0.03085%
6.7.3.2 | 00039812 | SINAPI | CAIXA DE PASSAGEM ELETRICA DE PAREDE, DE EMBUTIR, EM PVC, COM TAMPA APARAFUSADA, DIMENSOES 200 X 200 X *90* MM | UN | 10 | 67.57 | 82.75 | 827.5 | 0.004164%
6.7.3.3 | 96977 | SINAPI | CORDOALHA DE COBRE NU 50 MM², ENTERRADA - FORNECIMENTO E INSTALAÇÃO. AF_08/2023 | M | 190 | 65.94 | 80.75 | 15342.5 | 0.0772%
6.7.3.4 | 96985 | SINAPI | HASTE DE ATERRAMENTO, DIÂMETRO 5/8", COM 3 METROS - FORNECIMENTO E INSTALAÇÃO. AF_08/2023 | UN | 12 | 102.81 | 125.91 | 1510.92 | 0.007603%
6.7.3.5 | 104750 | SINAPI | CONECTOR GRAMPO METÁLICO TIPO OLHAL, PARA SPDA, PARA HASTE DE ATERRAMENTO DE 5/8'' E CABOS DE 10 A 50 MM2 - FORNECIMENTO E INSTALAÇÃO. AF_08/2023 | UN | 12 | 18.54 | 22.7 | 272.4 | 0.001371%
6.7.4 |  |  | LUMINÁRIAS |  | 1 |  | 16086.43 | 16086.43 | 0.08094%
6.7.4.1 | 100912 | SINAPI | LUMINÁRIA TIPO CALHA, DE SOBREPOR, COM 2 LÂMPADAS TUBULARES LED DE 9 W, SEM REATOR - FORNECIMENTO E INSTALAÇÃO. AF_02/2020 | UN | 155 | 83.43 | 102.17 | 15836.35 | 0.07968%
6.7.4.2 | 11153 | ORSE | Refletor TR Led, corpo em aluminio, vidro temperado, potencia 20W, bivolt, temp.cor 3000K, IP-65, da Taschibra ou similar | un | 6 | 34.04 | 41.68 | 250.08 | 0.001258%
6.7.5 |  |  | CAIXAS |  | 1 |  | 9088.02 | 9088.02 | 0.04573%
6.7.5.1 | 91941 | SINAPI | CAIXA RETANGULAR 4" X 2" BAIXA (0,30 M DO PISO), PVC, INSTALADA EM PAREDE - FORNECIMENTO E INSTALAÇÃO. AF_03/2023 | UN | 31 | 11.69 | 14.31 | 443.61 | 0.002232%
6.7.5.2 | 91940 | SINAPI | CAIXA RETANGULAR 4" X 2" MÉDIA (1,30 M DO PISO), PVC, INSTALADA EM PAREDE - FORNECIMENTO E INSTALAÇÃO. AF_03/2023 | UN | 103 | 18.56 | 22.73 | 2341.19 | 0.01178%
6.7.5.3 | 91939 | SINAPI | CAIXA RETANGULAR 4" X 2" ALTA (2,00 M DO PISO), PVC, INSTALADA EM PAREDE - FORNECIMENTO E INSTALAÇÃO. AF_03/2023 | UN | 38 | 32.56 | 39.87 | 1515.06 | 0.007623%
6.7.5.4 | 91939 | SINAPI | CAIXA RETANGULAR 4" X 2" TETO, PVC, INSTALADA EM TETO - FORNECIMENTO E INSTALAÇÃO. AF_03/2023 | UN | 12 | 32.56 | 39.87 | 478.44 | 0.002407%
6.7.5.5 | 91937 | SINAPI | CAIXA OCTOGONAL 3" X 3", PVC, INSTALADA EM LAJE - FORNECIMENTO E INSTALAÇÃO. AF_03/2023 | UN | 155 | 16.07 | 19.68 | 3050.4 | 0.01535%
6.7.5.6 | 97887 | SINAPI | CAIXA ENTERRADA ELÉTRICA RETANGULAR, EM ALVENARIA COM TIJOLOS CERÂMICOS MACIÇOS, FUNDO COM BRITA, DIMENSÕES INTERNAS: 0,4X0,4X0,4 M. AF_12/2020 | UN | 4 | 257.07 | 314.83 | 1259.32 | 0.006337%
6.7.6 |  |  | DISJUNTORES, INTERRUPTORES E TOMADAS |  | 1 |  | 17004.18 | 17004.18 | 0.08556%
6.7.6.1 | 9688 | ORSE | Disjuntor termomagnético tripolar 125 A com caixa moldada 10 kA | un | 1 | 566.74 | 694.08 | 694.08 | 0.003492%
6.7.6.2 | 9041 | ORSE | Dispositivo de proteção contra surto de tensão DPS 80kA - 275v | un | 30 | 87.53 | 107.19 | 3215.7 | 0.01618%
6.7.6.3 | 13601 | ORSE | Interruptor diferencial residual - IDR 4P DR 2x40A/30mA | un | 4 | 239.74 | 293.6 | 1174.4 | 0.005909%
6.7.6.4 | 13601 | ORSE | Interruptor diferencial residual - IDR 4P DR 2x25A/30mA | un | 1 | 239.74 | 293.6 | 293.6 | 0.001477%
6.7.6.5 | 93671 | SINAPI | DISJUNTOR TRIPOLAR TIPO DIN, CORRENTE NOMINAL DE 32A - FORNECIMENTO E INSTALAÇÃO. AF_10/2020 | UN | 10 | 79.23 | 97.03 | 970.3 | 0.004882%
6.7.6.6 | 93667 | SINAPI | DISJUNTOR TRIPOLAR TIPO DIN, CORRENTE NOMINAL DE 10A - FORNECIMENTO E INSTALAÇÃO. AF_10/2020 | UN | 15 | 68.26 | 83.59 | 1253.85 | 0.006309%
6.7.6.7 | 93654 | SINAPI | DISJUNTOR MONOPOLAR TIPO DIN, CORRENTE NOMINAL DE 16A - FORNECIMENTO E INSTALAÇÃO. AF_10/2020 | UN | 35 | 12.11 | 14.83 | 519.05 | 0.002612%
6.7.6.8 | 93653 | SINAPI | DISJUNTOR MONOPOLAR TIPO DIN, CORRENTE NOMINAL DE 10A - FORNECIMENTO E INSTALAÇÃO. AF_10/2020 | UN | 49 | 11.44 | 14.01 | 686.49 | 0.003454%
6.7.6.9 | 91953 | SINAPI | INTERRUPTOR SIMPLES (1 MÓDULO), 10A/250V, INCLUINDO SUPORTE E PLACA - FORNECIMENTO E INSTALAÇÃO. AF_03/2023 | UN | 16 | 29.14 | 35.68 | 570.88 | 0.002873%
6.7.6.10 | 91967 | SINAPI | INTERRUPTOR SIMPLES (3 MÓDULOS), 10A/250V, INCLUINDO SUPORTE E PLACA - FORNECIMENTO E INSTALAÇÃO. AF_03/2023 | UN | 4 | 59.35 | 72.68 | 290.72 | 0.001463%
6.7.6.11 | 91955 | SINAPI | INTERRUPTOR PARALELO (1 MÓDULO), 10A/250V, INCLUINDO SUPORTE E PLACA - FORNECIMENTO E INSTALAÇÃO. AF_03/2023 | UN | 2 | 35.52 | 43.5 | 87 | 0.0004378%
6.7.6.12 | 91969 | SINAPI | INTERRUPTOR PARALELO (3 MÓDULOS), 10A/250V, INCLUINDO SUPORTE E PLACA - FORNECIMENTO E INSTALAÇÃO. AF_03/2023 | UN | 2 | 78.42 | 96.04 | 192.08 | 0.0009665%
6.7.6.13 | 91993 | SINAPI | TOMADA DE TETO DE EMBUTIR (1 MÓDULO), 2P+T 20 A, INCLUINDO SUPORTE E PLACA - FORNECIMENTO E INSTALAÇÃO. AF_03/2023 | UN | 12 | 46.92 | 57.46 | 689.52 | 0.003469%
6.7.6.14 | 91993 | SINAPI | TOMADA ALTA DE EMBUTIR (1 MÓDULO), 2P+T 20 A, INCLUINDO SUPORTE E PLACA - FORNECIMENTO E INSTALAÇÃO. AF_03/2023 | UN | 19 | 46.92 | 57.46 | 1091.74 | 0.005493%
6.7.6.15 | 91996 | SINAPI | TOMADA MÉDIA DE EMBUTIR (1 MÓDULO), 2P+T 10 A, INCLUINDO SUPORTE E PLACA - FORNECIMENTO E INSTALAÇÃO. AF_03/2023 | UN | 77 | 34.55 | 42.31 | 3257.87 | 0.01639%
6.7.6.16 | 92000 | SINAPI | TOMADA BAIXA DE EMBUTIR (1 MÓDULO), 2P+T 10 A, INCLUINDO SUPORTE E PLACA - FORNECIMENTO E INSTALAÇÃO. AF_03/2023 | UN | 54 | 30.5 | 37.35 | 2016.9 | 0.01015%
6.8 |  |  | INSTALAÇÕES HIDRÁULICAS E SANITÁRIAS |  | 1 |  | 89209.67 | 89209.67 | 0.4489%
6.8.1 |  |  | TUBOS SANITÁRIOS |  | 1 |  | 18410.4 | 18410.4 | 0.09264%
6.8.1.1 | 89712 | SINAPI | TUBO PVC, SERIE NORMAL, ESGOTO PREDIAL, DN 50 MM, FORNECIDO E INSTALADO EM RAMAL DE DESCARGA OU RAMAL DE ESGOTO SANITÁRIO. AF_08/2022 | M | 100.8 | 26.29 | 32.19 | 3244.75 | 0.01633%
6.8.1.2 | 89713 | SINAPI | TUBO PVC, SERIE NORMAL, ESGOTO PREDIAL, DN 75 MM, FORNECIDO E INSTALADO EM RAMAL DE DESCARGA OU RAMAL DE ESGOTO SANITÁRIO. AF_08/2022 | M | 107.1 | 32.71 | 40.05 | 4289.35 | 0.02158%
6.8.1.3 | 89714 | SINAPI | TUBO PVC, SERIE NORMAL, ESGOTO PREDIAL, DN 100 MM, FORNECIDO E INSTALADO EM RAMAL DE DESCARGA OU RAMAL DE ESGOTO SANITÁRIO. AF_08/2022 | M | 50.4 | 36.6 | 44.82 | 2258.92 | 0.01137%
6.8.1.4 | 89849 | SINAPI | TUBO PVC, SERIE NORMAL, ESGOTO PREDIAL, DN 150 MM, FORNECIDO E INSTALADO EM SUBCOLETOR AÉREO DE ESGOTO SANITÁRIO. AF_08/2022 | M | 126 | 53.89 | 65.99 | 8314.74 | 0.04184%
6.8.1.5 | 104348 | SINAPI | TERMINAL DE VENTILAÇÃO, PVC, SÉRIE NORMAL, ESGOTO PREDIAL, DN 50 MM, JUNTA SOLDÁVEL, FORNECIDO E INSTALADO EM PRUMADA DE ESGOTO SANITÁRIO OU VENTILAÇÃO. AF_08/2022 | UN | 24 | 10.3 | 12.61 | 302.64 | 0.001523%
6.8.2 |  |  | CONEXÕES SANITÁRIAS |  | 1 |  | 1953.71 | 1953.71 | 0.009831%
6.8.2.1 | 89731 | SINAPI | JOELHO 90 GRAUS, PVC, SERIE NORMAL, ESGOTO PREDIAL, DN 50 MM, JUNTA ELÁSTICA, FORNECIDO E INSTALADO EM RAMAL DE DESCARGA OU RAMAL DE ESGOTO SANITÁRIO. AF_08/2022 | UN | 11 | 14.8 | 18.12 | 199.32 | 0.001003%
6.8.2.2 | 89737 | SINAPI | JOELHO 90 GRAUS, PVC, SERIE NORMAL, ESGOTO PREDIAL, DN 75 MM, JUNTA ELÁSTICA, FORNECIDO E INSTALADO EM RAMAL DE DESCARGA OU RAMAL DE ESGOTO SANITÁRIO. AF_08/2022 | UN | 19 | 22.27 | 27.27 | 518.13 | 0.002607%
6.8.2.3 | 89744 | SINAPI | JOELHO 90 GRAUS, PVC, SERIE NORMAL, ESGOTO PREDIAL, DN 100 MM, JUNTA ELÁSTICA, FORNECIDO E INSTALADO EM RAMAL DE DESCARGA OU RAMAL DE ESGOTO SANITÁRIO. AF_08/2022 | UN | 8 | 27.05 | 33.12 | 264.96 | 0.001333%
6.8.2.4 | 89825 | SINAPI | TE, PVC, SERIE NORMAL, ESGOTO PREDIAL, DN 50 X 50 MM, JUNTA ELÁSTICA, FORNECIDO E INSTALADO EM PRUMADA DE ESGOTO SANITÁRIO OU VENTILAÇÃO. AF_08/2022 | UN | 2 | 17.04 | 20.86 | 41.72 | 0.0002099%
6.8.2.5 | 89786 | SINAPI | TE, PVC, SERIE NORMAL, ESGOTO PREDIAL, DN 75 X 75 MM, JUNTA ELÁSTICA, FORNECIDO E INSTALADO EM RAMAL DE DESCARGA OU RAMAL DE ESGOTO SANITÁRIO. AF_08/2022 | UN | 4 | 37.86 | 46.36 | 185.44 | 0.0009331%
6.8.2.6 | 89796 | SINAPI | TE, PVC, SERIE NORMAL, ESGOTO PREDIAL, DN 100 X 100 MM, JUNTA ELÁSTICA, FORNECIDO E INSTALADO EM RAMAL DE DESCARGA OU RAMAL DE ESGOTO SANITÁRIO. AF_08/2022 | UN | 5 | 42.32 | 51.82 | 259.1 | 0.001304%
6.8.2.7 | 104353 | SINAPI | JUNÇÃO DE REDUÇÃO INVERTIDA, PVC, SÉRIE NORMAL, ESGOTO PREDIAL, DN 100 X 50 MM, JUNTA ELÁSTICA, FORNECIDO E INSTALADO EM PRUMADA DE ESGOTO SANITÁRIO OU VENTILAÇÃO. AF_08/2022 | UN | 4 | 40.52 | 49.62 | 198.48 | 0.0009987%
6.8.2.8 | 102710 | SINAPI | JUNÇÃO SIMPLES DE PVC, 45 GRAUS, SÉRIE NORMAL, PARA ESGOTO PREDIAL, DN 100 MM, INSTALADA EM DRENO - FORNECIMENTO E INSTALAÇÃO. AF_07/2021 | UN | 4 | 58.5 | 71.64 | 286.56 | 0.001442%
6.8.3 |  |  | CAIXAS SANITÁRIAS |  | 1 |  | 12021.5 | 12021.5 | 0.06049%
6.8.3.1 | 89708 | SINAPI | CAIXA SIFONADA, PVC, DN 150 X 185 X 75 MM, JUNTA ELÁSTICA, FORNECIDA E INSTALADA EM RAMAL DE DESCARGA OU EM RAMAL DE ESGOTO SANITÁRIO. AF_08/2022 | UN | 18 | 116.34 | 142.48 | 2564.64 | 0.0129%
6.8.3.2 | 97902 | SINAPI | CAIXA ENTERRADA HIDRÁULICA RETANGULAR EM ALVENARIA COM TIJOLOS CERÂMICOS MACIÇOS, DIMENSÕES INTERNAS: 0,6X0,6X0,6 M PARA REDE DE ESGOTO. AF_12/2020 | UN | 14 | 551.56 | 675.49 | 9456.86 | 0.04758%
6.8.4 |  |  | TUBOS HIDRÁULICOS |  | 1 |  | 7336.59 | 7336.59 | 0.03692%
6.8.4.1 | 89356 | SINAPI | TUBO, PVC, SOLDÁVEL, DN 25MM, INSTALADO EM RAMAL OU SUB-RAMAL DE ÁGUA - FORNECIMENTO E INSTALAÇÃO. AF_06/2022 | M | 113.4 | 23.04 | 28.21 | 3199.01 | 0.0161%
6.8.4.2 | 89403 | SINAPI | TUBO, PVC, SOLDÁVEL, DN 32MM, INSTALADO EM RAMAL DE DISTRIBUIÇÃO DE ÁGUA - FORNECIMENTO E INSTALAÇÃO. AF_06/2022 | M | 75.6 | 18.51 | 22.66 | 1713.09 | 0.00862%
6.8.4.3 | 89449 | SINAPI | TUBO, PVC, SOLDÁVEL, DN 50MM, INSTALADO EM PRUMADA DE ÁGUA - FORNECIMENTO E INSTALAÇÃO. AF_06/2022 | M | 113.4 | 17.46 | 21.38 | 2424.49 | 0.0122%
6.8.5 |  |  | CONEXÕES HIDRÁULICAS |  | 1 |  | 4083.1 | 4083.1 | 0.02055%
6.8.5.1 | 89575 | SINAPI | LUVA, PVC, SOLDÁVEL, DN 50MM, INSTALADO EM PRUMADA DE ÁGUA - FORNECIMENTO E INSTALAÇÃO. AF_06/2022 | UN | 50 | 10.89 | 13.33 | 666.5 | 0.003354%
6.8.5.2 | 94659 | SINAPI | LUVA PVC, SOLDÁVEL, DN 32 MM, INSTALADO EM RESERVAÇÃO PREDIAL DE ÁGUA - FORNECIMENTO E INSTALAÇÃO. AF_04/2024 | UN | 25 | 5.71 | 6.99 | 174.75 | 0.0008793%
6.8.5.3 | 94657 | SINAPI | LUVA PVC, SOLDÁVEL, DN 25 MM, INSTALADO EM RESERVAÇÃO PREDIAL DE ÁGUA - FORNECIMENTO E INSTALAÇÃO. AF_04/2024 | UN | 50 | 3.64 | 4.45 | 222.5 | 0.00112%
6.8.5.4 | 103984 | SINAPI | JOELHO 90 GRAUS, PVC, SOLDÁVEL, DN 50MM, INSTALADO EM RAMAL DE DISTRIBUIÇÃO DE ÁGUA - FORNECIMENTO E INSTALAÇÃO. AF_06/2022 | UN | 15 | 18.66 | 22.85 | 342.75 | 0.001725%
6.8.5.5 | 94674 | SINAPI | JOELHO 90 GRAUS, PVC, SOLDÁVEL, DN 32 MM INSTALADO EM RESERVAÇÃO PREDIAL DE ÁGUA - FORNECIMENTO E INSTALAÇÃO. AF_04/2024 | UN | 15 | 7.35 | 9 | 135 | 0.0006793%
6.8.5.6 | 94672 | SINAPI | JOELHO 90 GRAUS COM BUCHA DE LATÃO, PVC, SOLDÁVEL, DN 25 MM X 3/4", INSTALADO EM RESERVAÇÃO PREDIAL DE ÁGUA - FORNECIMENTO E INSTALAÇÃO. AF_04/2024 | UN | 68 | 5.71 | 6.99 | 475.32 | 0.002392%
6.8.5.7 | 89625 | SINAPI | TE, PVC, SOLDÁVEL, DN 50MM, INSTALADO EM PRUMADA DE ÁGUA - FORNECIMENTO E INSTALAÇÃO. AF_06/2022 | UN | 7 | 21.45 | 26.26 | 183.82 | 0.0009249%
6.8.5.8 | 89398 | SINAPI | TE, PVC, SOLDÁVEL, DN 32MM, INSTALADO EM RAMAL OU SUB-RAMAL DE ÁGUA - FORNECIMENTO E INSTALAÇÃO. AF_06/2022 | UN | 10 | 17.59 | 21.54 | 215.4 | 0.001084%
6.8.5.9 | 89617 | SINAPI | TE, PVC, SOLDÁVEL, DN 25MM, INSTALADO EM PRUMADA DE ÁGUA - FORNECIMENTO E INSTALAÇÃO. AF_06/2022 | UN | 18 | 7.25 | 8.87 | 159.66 | 0.0008034%
6.8.5.10 | 89396 | SINAPI | TÊ COM BUCHA DE LATÃO NA BOLSA CENTRAL, PVC, SOLDÁVEL, DN 25MM X 1/2 , INSTALADO EM RAMAL OU SUB-RAMAL DE ÁGUA - FORNECIMENTO E INSTALAÇÃO. AF_06/2022 | UN | 38 | 19.64 | 24.05 | 913.9 | 0.004598%
6.8.5.11 | 103976 | SINAPI | TE DE REDUÇÃO, 90 GRAUS, PVC, SOLDÁVEL, DN 50 MM X 32 MM, INSTALADO EM PRUMADA DE ÁGUA - FORNECIMENTO E INSTALAÇÃO. AF_06/2022 | UN | 10 | 24.26 | 29.71 | 297.1 | 0.001495%
6.8.5.12 | 89383 | SINAPI | ADAPTADOR CURTO COM BOLSA E ROSCA PARA REGISTRO, PVC, SOLDÁVEL, DN 25MM X 3/4 , INSTALADO EM RAMAL OU SUB-RAMAL DE ÁGUA - FORNECIMENTO E INSTALAÇÃO. AF_06/2022 | UN | 38 | 6.37 | 7.8 | 296.4 | 0.001491%
6.8.6 |  |  | LOUÇAS E METAIS |  | 1 |  | 45404.37 | 45404.37 | 0.2285%
6.8.6.1 | 93441 | SINAPI | BANCADA GRANITO CINZA 150 X 60 CM, COM CUBA DE EMBUTIR DE AÇO, VÁLVULA AMERICANA EM METAL, SIFÃO FLEXÍVEL EM PVC, ENGATE FLEXÍVEL 30 CM, TORNEIRA CROMADA LONGA, DE PAREDE, 1/2" OU 3/4", P/ COZINHA, PADRÃO POPULAR - FORNEC. E INSTALAÇÃO. AF_01/2020 | UN | 15 | 1227.32 | 1503.09 | 22546.35 | 0.1134%
6.8.6.2 | 93396 | SINAPI | BANCADA GRANITO CINZA, 50 X 60 CM, INCL. CUBA DE EMBUTIR OVAL LOUÇA BRANCA 35 X 50 CM, VÁLVULA METAL CROMADO, SIFÃO FLEXÍVEL PVC, ENGATE 30 CM FLEXÍVEL PLÁSTICO E TORNEIRA CROMADA DE MESA, PADRÃO POPULAR - FORNEC. E INSTALAÇÃO. AF_01/2020 | UN | 6 | 718.01 | 879.34 | 5276.04 | 0.02655%
6.8.6.3 | 86939 | SINAPI | LAVATÓRIO LOUÇA BRANCA COM COLUNA, *44 X 35,5* CM, PADRÃO POPULAR, INCLUSO SIFÃO FLEXÍVEL EM PVC, VÁLVULA E ENGATE FLEXÍVEL 30CM EM PLÁSTICO E COM TORNEIRA CROMADA PADRÃO POPULAR - FORNECIMENTO E INSTALAÇÃO. AF_01/2020 | UN | 1 | 417.17 | 510.9 | 510.9 | 0.002571%
6.8.6.4 | 86931 | SINAPI | VASO SANITÁRIO SIFONADO COM CAIXA ACOPLADA LOUÇA BRANCA, INCLUSO ENGATE FLEXÍVEL EM PLÁSTICO BRANCO, 1/2 X 40CM - FORNECIMENTO E INSTALAÇÃO. AF_01/2020 | UN | 6 | 535.53 | 655.86 | 3935.16 | 0.0198%
6.8.6.5 | 95472 | SINAPI | VASO SANITARIO SIFONADO CONVENCIONAL PARA PCD SEM FURO FRONTAL COM LOUÇA BRANCA SEM ASSENTO, INCLUSO CONJUNTO DE LIGAÇÃO PARA BACIA SANITÁRIA AJUSTÁVEL - FORNECIMENTO E INSTALAÇÃO. AF_01/2020 | UN | 1 | 833.38 | 1020.64 | 1020.64 | 0.005136%
6.8.6.6 | 8211 | ORSE | Ducha higiênica com registro, linha aspen, ref. 1984 C35 da DECA ou similar | un | 7 | 410.48 | 502.71 | 3518.97 | 0.01771%
6.8.6.7 | 00021112 | SINAPI | VALVULA DE DESCARGA EM METAL CROMADO PARA MICTORIO COM ACIONAMENTO POR PRESSAO E FECHAMENTO AUTOMATICO | UN | 2 | 249.63 | 305.72 | 611.44 | 0.003077%
6.8.6.8 | 100858 | SINAPI | MICTÓRIO SIFONADO LOUÇA BRANCA - PADRÃO MÉDIO - FORNECIMENTO E INSTALAÇÃO. AF_01/2020 | UN | 2 | 720.87 | 882.84 | 1765.68 | 0.008884%
6.8.6.9 | C2168 | SEINFRA | REGISTRO DE GAVETA C/CANOPLA CROMADA D= 32mm (1 1/4") | UN | 10 | 188.41 | 230.74 | 2307.4 | 0.01161%
6.8.6.10 | 44.03.050 | CPOS/CDHU | DISPENSER PAPEL HIGIÊNICO EM ABS PARA ROLÃO 300 / 600 M, COM VISOR | un | 7 | 75.75 | 92.77 | 649.39 | 0.003268%
6.8.6.11 | C4825 | SEINFRA | PORTA PAPEL TOALHA (DISPENSER)EM ABS | UN | 20 | 67.5 | 82.66 | 1653.2 | 0.008318%
6.8.6.12 | 95547 | SINAPI | SABONETEIRA PLASTICA TIPO DISPENSER PARA SABONETE LIQUIDO COM RESERVATORIO 800 A 1500 ML, INCLUSO FIXAÇÃO. AF_01/2020 | UN | 20 | 65.7 | 80.46 | 1609.2 | 0.008097%
6.9 |  |  | IMPERMEBILIZAÇÃO, ISOLAÇÃO TÉRMICA E ACÚSTICA |  | 1 |  | 1025.82 | 1025.82 | 0.005162%
6.9.1 | 98555 | SINAPI | IMPERMEABILIZAÇÃO DE SUPERFÍCIE COM ARGAMASSA POLIMÉRICA / MEMBRANA ACRÍLICA, 3 DEMÃOS. AF_09/2023 | m² | 27.77 | 30.17 | 36.94 | 1025.82 | 0.005162%
6.10 |  |  | INSTALAÇÕES DE COMBATE A INCÊNDIO |  | 1 |  | 30772.17 | 30772.17 | 0.1548%
6.10.1 |  |  | SINALIZAÇÃO, ILUMINAÇÃO E SAÍDAS DE EMERGÊNCIA |  | 1 |  | 13107.12 | 13107.12 | 0.06595%
6.10.1.1 | 12138 | ORSE | Placa de indicativa de "EXTINTOR" em pvc, dim.: 20 x 20 cm | Un | 14 | 24.69 | 30.23 | 423.22 | 0.00213%
6.10.1.2 | 12889 | ORSE | Placa de sinalizacao, fotoluminescente, em pvc , com logotipo "Cuidado risco de choque elétrico"- Placa E5 | un | 8 | 18.05 | 22.1 | 176.8 | 0.0008896%
6.10.1.3 | 11853 | ORSE | Placa de sinalizacao de seguranca contra incendio, fotoluminescente, retangular, *20 x 40* cm, em pvc *2* mm anti-chamas (simbolos, cores e pictogramas conforme nbr 13434) | Un | 10 | 18.64 | 22.82 | 228.2 | 0.001148%
6.10.1.4 | 50.05.312 | CPOS/CDHU | BLOCO AUTÔNOMO DE ILUMINAÇÃO DE EMERGÊNCIA LED, COM AUTONOMIA MÍNIMA DE 3 HORAS, FLUXO LUMINOSO DE 2.000 ATÉ 3.000 LÚMENS, EQUIPADO COM 2 FARÓIS | un | 2 | 229.89 | 281.54 | 563.08 | 0.002833%
6.10.1.5 | 97599 | SINAPI | LUMINÁRIA DE EMERGÊNCIA, COM 30 LÂMPADAS LED DE 2 W, SEM REATOR - FORNECIMENTO E INSTALAÇÃO. AF_02/2020 | UN | 16 | 20.12 | 24.64 | 394.24 | 0.001984%
6.10.1.6 | 104475 | SINAPI | COMPOSIÇÃO PARAMÉTRICA DE PONTO ELÉTRICO DE TOMADA DE USO GERAL 2P+T (10A/250V) EM EDIFÍCIO RESIDENCIAL COM ELETRODUTO EMBUTIDO EM RASGOS NAS PAREDES, INCLUSO TOMADA, ELETRODUTO, CABO, RASGO, QUEBRA E CHUMBAMENTO. AF_11/2022 | UN | 16 | 147.03 | 180.06 | 2880.96 | 0.0145%
6.10.1.7 | C4530 | SEINFRA | DISJUNTOR DIFERENCIAL DR-16A - 40A, 30mA | UN | 3 | 161 | 197.17 | 591.51 | 0.002976%
6.10.1.8 | 90838 | SINAPI | PORTA CORTA-FOGO 90X210X4CM - FORNECIMENTO E INSTALAÇÃO. AF_12/2019 | UN | 2 | 1825.34 | 2235.49 | 4470.98 | 0.0225%
6.10.1.9 | 9736 | ORSE | Barra antipânico simples sem chave para uma porta ref. MH2585 ou similar | Un | 2 | 1325.71 | 1623.59 | 3247.18 | 0.01634%
6.10.1.10 | 12885 | ORSE | Placa de sinalizacao, fotoluminescente, 30x30 cm, em pvc , com logotipo "Abrigo de mangueira e hidrante"- Placa E7 | un | 3 | 21.39 | 26.19 | 78.57 | 0.0003953%
6.10.1.11 | 12885 | ORSE | Placa de sinalizacao, fotoluminescente, 30x30 cm, em pvc , com logotipo "Abrigo de mangueira e hidrante"- Placa E7 | un | 2 | 21.39 | 26.19 | 52.38 | 0.0002636%
6.10.2 |  |  | DETECÇÃO e ALARME DE INCÊNDIO |  | 1 |  | 5071.4 | 5071.4 | 0.02552%
6.10.2.1 | 7861 | ORSE | Acionador manual (botoeira) tipo quebra-vidro, p/instal. incendio | un | 5 | 155.22 | 190.09 | 950.45 | 0.004782%
6.10.2.2 | 11824 | ORSE | Sirene aúdiovisual endereçavel, 120db, para alarme de incêndio | un | 5 | 232.74 | 285.03 | 1425.15 | 0.007171%
6.10.2.3 | 95749 | SINAPI | ELETRODUTO DE AÇO GALVANIZADO, CLASSE LEVE, DN 20 MM (3/4), APARENTE, INSTALADO EM PAREDE - FORNECIMENTO E INSTALAÇÃO. AF_11/2016_P | M | 10 | 30.53 | 37.39 | 373.9 | 0.001881%
6.10.2.4 | 95778 | SINAPI | CONDULETE DE ALUMÍNIO, TIPO C, PARA ELETRODUTO DE AÇO GALVANIZADO DN 20 MM (3/4''), APARENTE - FORNECIMENTO E INSTALAÇÃO. AF_10/2022 | UN | 10 | 28.51 | 34.91 | 349.1 | 0.001757%
6.10.2.5 | 8749 | ORSE | Cabo de cobre flexível, blindado com fita de cobre, 2 x 1,5 mm2, tensão 1kv | m | 120 | 13.43 | 16.44 | 1972.8 | 0.009927%
6.10.3 |  |  | EXTINTORES |  | 1 |  | 5968.99 | 5968.99 | 0.03003%
6.10.3.1 | 101905 | SINAPI | EXTINTOR DE INCÊNDIO PORTÁTIL COM CARGA DE ÁGUA PRESSURIZADA DE 10 L, CLASSE A - FORNECIMENTO E INSTALAÇÃO. AF_10/2020_PE | UN | 7 | 225.08 | 275.65 | 1929.55 | 0.009709%
6.10.3.2 | 101908 | SINAPI | EXTINTOR DE INCÊNDIO PORTÁTIL COM CARGA DE PQS DE 4 KG, CLASSE BC - FORNECIMENTO E INSTALAÇÃO. AF_10/2020_PE | UN | 3 | 218.44 | 267.52 | 802.56 | 0.004038%
6.10.3.3 | 101906 | SINAPI | EXTINTOR DE INCÊNDIO PORTÁTIL COM CARGA DE CO2 DE 4 KG, CLASSE BC - FORNECIMENTO E INSTALAÇÃO. AF_10/2020_PE | UN | 4 | 660.75 | 809.22 | 3236.88 | 0.01629%
6.10.4 |  |  | HIDRANTES |  | 1 |  | 6624.66 | 6624.66 | 0.03333%
6.10.4.1 | 96765 | SINAPI | ABRIGO PARA HIDRANTE, 90X60X17CM, COM REGISTRO GLOBO ANGULAR 45 GRAUS 2 1/2", ADAPTADOR STORZ 2 1/2", MANGUEIRA DE INCÊNDIO 20M, REDUÇÃO 2 1/2" X 1 1/2" E ESGUICHO EM LATÃO 1 1/2" - FORNECIMENTO E INSTALAÇÃO. AF_10/2020 | UN | 1 | 2146.32 | 2628.59 | 2628.59 | 0.01323%
6.10.4.2 | 92367 | SINAPI | TUBO DE AÇO GALVANIZADO COM COSTURA, CLASSE MÉDIA, DN 65 (2 1/2"), CONEXÃO ROSQUEADA, INSTALADO EM REDE DE ALIMENTAÇÃO PARA HIDRANTE - FORNECIMENTO E INSTALAÇÃO. AF_10/2020 | M | 15 | 99.05 | 121.3 | 1819.5 | 0.009155%
6.10.4.3 | 92678 | SINAPI | JOELHO 90 GRAUS, EM FERRO GALVANIZADO, CONEXÃO ROSQUEADA, DN 65 (2 1/2"), INSTALADO EM REDE DE ALIMENTAÇÃO PARA SPRINKLER - FORNECIMENTO E INSTALAÇÃO. AF_10/2020 | UN | 2 | 124.58 | 152.57 | 305.14 | 0.001535%
6.10.4.4 | 92642 | SINAPI | TÊ, EM FERRO GALVANIZADO, CONEXÃO ROSQUEADA, DN 65 (2 1/2"), INSTALADO EM REDE DE ALIMENTAÇÃO PARA HIDRANTE - FORNECIMENTO E INSTALAÇÃO. AF_10/2020 | UN | 1 | 204.39 | 250.31 | 250.31 | 0.001259%
6.10.4.5 | 92378 | SINAPI | LUVA, EM FERRO GALVANIZADO, DN 65 (2 1/2"), CONEXÃO ROSQUEADA, INSTALADO EM REDE DE ALIMENTAÇÃO PARA HIDRANTE - FORNECIMENTO E INSTALAÇÃO. AF_10/2020 | UN | 4 | 103.5 | 126.75 | 507 | 0.002551%
6.10.4.6 | 12869 | ORSE | Abraçadeira metálica tipo "U" de 4" com fixações, p/tubo galvanizado | un | 5 | 7.73 | 9.46 | 47.3 | 0.000238%
6.10.4.7 | IFRN 027 | Próprio | SUPORTE TIPO MÃO FRANCESA EM CANTONEIRA ACO ABAS IGUAIS 1.1/4""x3/16"" FORNECIMENTO E INSTALAÇÃO INCLUSO A FIXAÇÃO COM BUCHAS E PARAFUSOS | M | 5 | 59.4 | 72.74 | 363.7 | 0.00183%
6.10.4.8 | IFRN 034 | Próprio | CORTE E ABERTURA DE DUAS ROSCAS,POR TARRAXA MANUAL,E COLOCAC AO DE CONEXOES DE FERRO GALVANIZADO,COM COSTURA,COM DIAMETRO DE 2.1/2",EXCLUSIVE A PECA (COMPOSIÇÃO DE REF. EMOP (15.045.0031-A) | UN | 2 | 57.92 | 70.93 | 141.86 | 0.0007138%
6.10.4.9 | C1248 | SEINFRA | ENVELOPE DE CONCRETO P/TUBOS PVC ENTERRADO, TIPO C, FCK= 13,5MPa | m³ | 0.5 | 916.57 | 1122.52 | 561.26 | 0.002824%
6.11 |  |  | REVESTIMENTOS |  | 1 |  | 176352.96 | 176352.96 | 0.8874%
6.11.1 | 87879 | SINAPI | CHAPISCO APLICADO EM ALVENARIAS E ESTRUTURAS DE CONCRETO INTERNAS, COM COLHER DE PEDREIRO. ARGAMASSA TRAÇO 1:3 COM PREPARO EM BETONEIRA 400L. AF_10/2022 | m² | 1196.48 | 4.26 | 5.21 | 6233.66 | 0.03137%
6.11.2 | 87905 | SINAPI | CHAPISCO APLICADO EM ALVENARIA (COM PRESENÇA DE VÃOS) E ESTRUTURAS DE CONCRETO DE FACHADA, COM COLHER DE PEDREIRO. ARGAMASSA TRAÇO 1:3 COM PREPARO EM BETONEIRA 400L. AF_10/2022 | m² | 410.74 | 7.74 | 9.47 | 3889.7 | 0.01957%
6.11.3 | 87882 | SINAPI | CHAPISCO APLICADO NO TETO OU EM ALVENARIA E ESTRUTURA, COM ROLO PARA TEXTURA ACRÍLICA. ARGAMASSA TRAÇO 1:4 E EMULSÃO POLIMÉRICA (ADESIVO) COM PREPARO EM BETONEIRA 400L. AF_10/2022 | m² | 29.04 | 6.15 | 7.53 | 218.67 | 0.0011%
6.11.4 | 87529 | SINAPI | MASSA ÚNICA, EM ARGAMASSA TRAÇO 1:2:8, PREPARO MECÂNICO, APLICADA MANUALMENTE EM PAREDES INTERNAS DE AMBIENTES COM ÁREA ENTRE 5M² E 10M², E = 17,5MM, COM TALISCAS. AF_03/2024 | m² | 775.4 | 33.85 | 41.45 | 32140.33 | 0.1617%
6.11.5 | 104217 | SINAPI | EMBOÇO OU MASSA ÚNICA EM ARGAMASSA TRAÇO 1:2:8, PREPARO MECÂNICA COM BETONEIRA 400 L, APLICADA MANUALMENTE EM PANOS DE FACHADA COM PRESENÇA DE VÃOS, ESPESSURA DE 25 MM, ACESSO POR ANDAIME. AF_08/2022 | m² | 410.74 | 47.99 | 58.77 | 24139.18 | 0.1215%
6.11.6 | 90406 | SINAPI | MASSA ÚNICA, EM ARGAMASSA TRAÇO 1:2:8, PREPARO MECÂNICO, APLICADA MANUALMENTE EM TETO, E = 17,5MM, COM TALISCAS. AF_03/2024 | m² | 29.04 | 40.46 | 49.55 | 1438.93 | 0.00724%
6.11.7 | 4440 | ORSE | Revestimento cerâmico para parede, 10 x 10 cm, Elizabeth, linha lux neve, ou similar, aplicado com argamassa industrializada ac-ii, rejuntado, exclusive regularizaçãode base ou emboço - Rev 04 | m² | 72.48 | 52.65 | 64.48 | 4673.51 | 0.02352%
6.11.8 | 87531 | SINAPI | EMBOÇO, EM ARGAMASSA TRAÇO 1:2:8, PREPARO MECÂNICO, APLICADO MANUALMENTE EM PAREDES INTERNAS DE AMBIENTES COM ÁREA ENTRE 5M² E 10M², E = 17,5MM, COM TALISCAS. AF_03/2024 | m² | 421.08 | 32.64 | 39.97 | 16830.56 | 0.08469%
6.11.9 | 104611 | SINAPI | REVESTIMENTO CERÂMICO PARA PAREDES INTERNAS COM PLACAS TIPO ESMALTADA EXTRA DE DIMENSÕES 60X60 CM APLICADAS NA ALTURA INTEIRA DAS PAREDES. AF_02/2023_PE | m² | 348.6 | 89.91 | 110.11 | 38384.34 | 0.1931%
6.11.10 | 7172 | ORSE | Revestimento cerâmico para parede, 10 x 10 cm, Elizabeth, linha ocre, ou similar, aplicado com argamassa industrializada ac-iii, rejuntado, exclusive regularização de base ou emboço - Rev 04 | m² | 205.37 | 86.41 | 105.82 | 21732.25 | 0.1094%
6.11.11 | C4068 | SEINFRA | BANCADA DE GRANITO CINZA E=2cm | m² | 45.04 | 422.64 | 517.6 | 23312.7 | 0.1173%
6.11.12 | 98575 | SINAPI | TRATAMENTO DE JUNTA DE DILATAÇÃO, COM TARUGO DE POLIETILENO E SELANTE PU, INCLUSO PREENCHIMENTO COM ESPUMA EXPANSIVA PU. AF_09/2023 | M | 41 | 66.9 | 81.93 | 3359.13 | 0.0169%
6.12 |  |  | FORRO |  | 1 |  | 31237.53 | 31237.53 | 0.1572%
6.12.1 | 96113 | SINAPI | FORRO EM PLACAS DE GESSO, PARA AMBIENTES COMERCIAIS. AF_08/2023_PS | m² | 542.13 | 47.05 | 57.62 | 31237.53 | 0.1572%
6.13 |  |  | PISO |  | 1 |  | 107927.52 | 107927.52 | 0.5431%
6.13.1 | 95241 | SINAPI | LASTRO DE CONCRETO MAGRO, APLICADO EM PISOS, LAJES SOBRE SOLO OU RADIERS, ESPESSURA DE 5 CM. AF_01/2024 | m² | 542.13 | 36.82 | 45.09 | 24444.64 | 0.123%
6.13.2 | 87620 | SINAPI | CONTRAPISO EM ARGAMASSA TRAÇO 1:4 (CIMENTO E AREIA), PREPARO MECÂNICO COM BETONEIRA 400 L, APLICADO EM ÁREAS SECAS SOBRE LAJE, ADERIDO, ACABAMENTO NÃO REFORÇADO, ESPESSURA 2CM. AF_07/2021 | m² | 542.13 | 29.77 | 36.45 | 19760.63 | 0.09943%
6.13.3 | 104162 | SINAPI | PISO EM GRANILITE, MARMORITE OU GRANITINA EM AMBIENTES INTERNOS, COM ESPESSURA DE 8 MM, INCLUSO MISTURA EM BETONEIRA, COLOCAÇÃO DAS JUNTAS, APLICAÇÃO DO PISO, 4 POLIMENTOS COM POLITRIZ, ESTUCAMENTO, SELADOR E CERA. AF_06/2022 | m² | 542.13 | 94.76 | 116.05 | 62914.18 | 0.3166%
6.13.4 | 98689 | SINAPI | SOLEIRA EM GRANITO, LARGURA 15 CM, ESPESSURA 2,0 CM. AF_09/2020 | M | 3.02 | 123.99 | 151.85 | 458.58 | 0.002307%
6.13.5 | 101094 | SINAPI | PISO PODOTÁTIL DE ALERTA OU DIRECIONAL, DE BORRACHA, ASSENTADO SOBRE ARGAMASSA. AF_05/2020 | M | 1.58 | 180.62 | 221.2 | 349.49 | 0.001759%
6.14 |  |  | VIDROS |  | 1 |  | 3741.23 | 3741.23 | 0.01882%
6.14.1 | C4835 | SEINFRA | ESPELHO CRISTAL, ESPESSURA 4MM, COM PARAFUSOS DE FIXAÇÃO, SEM MOLDURA | m² | 5.75 | 531.28 | 650.65 | 3741.23 | 0.01882%
6.15 |  |  | PINTURAS |  | 1 |  | 52526.8 | 52526.8 | 0.2643%
6.15.1 | 88411 | SINAPI | APLICAÇÃO MANUAL DE FUNDO SELADOR ACRÍLICO EM PANOS COM PRESENÇA DE VÃOS DE EDIFÍCIOS DE MÚLTIPLOS PAVIMENTOS. AF_03/2024 | m² | 1186.14 | 3.67 | 4.49 | 5325.76 | 0.0268%
6.15.2 | 88484 | SINAPI | FUNDO SELADOR ACRÍLICO, APLICAÇÃO MANUAL EM TETO, UMA DEMÃO. AF_04/2023 | m² | 29.04 | 4.52 | 5.53 | 160.59 | 0.000808%
6.15.3 | 88497 | SINAPI | EMASSAMENTO COM MASSA LÁTEX, APLICAÇÃO EM PAREDE, DUAS DEMÃOS, LIXAMENTO MANUAL. AF_04/2023 | m² | 775.4 | 16.23 | 19.87 | 15407.19 | 0.07752%
6.15.4 | 88494 | SINAPI | EMASSAMENTO COM MASSA LÁTEX, APLICAÇÃO EM TETO, UMA DEMÃO, LIXAMENTO MANUAL. AF_04/2023 | m² | 459.3 | 20.34 | 24.91 | 11441.16 | 0.05757%
6.15.5 | 104642 | SINAPI | PINTURA LÁTEX ACRÍLICA STANDARD, APLICAÇÃO MANUAL EM PAREDES, DUAS DEMÃOS. AF_04/2023 | m² | 775.4 | 10.48 | 12.83 | 9948.38 | 0.05006%
6.15.6 | 104640 | SINAPI | PINTURA LÁTEX ACRÍLICA STANDARD, APLICAÇÃO MANUAL EM TETO, DUAS DEMÃOS. AF_04/2023 | m² | 29.04 | 12.87 | 15.76 | 457.67 | 0.002303%
6.15.7 | 102197 | SINAPI | PINTURA FUNDO NIVELADOR ALQUÍDICO BRANCO EM MADEIRA. AF_01/2021 | m² | 98.91 | 19.22 | 23.53 | 2327.35 | 0.01171%
6.15.8 | 102219 | SINAPI | PINTURA TINTA DE ACABAMENTO (PIGMENTADA) ESMALTE SINTÉTICO ACETINADO EM MADEIRA, 2 DEMÃOS. AF_01/2021 | m² | 98.91 | 16.99 | 20.8 | 2057.32 | 0.01035%
6.15.9 | 2160040 | CAERN | APLICAÇÃO MANUAL DE PINTURA COM TINTA LÁTEX ACRÍLICA EM ELEMENTO VAZADO DE CONCRETO (COBOGÓ), DUAS DEMÃOS. INC_05/2021 | M² | 50.32 | 33.5 | 41.02 | 2064.12 | 0.01039%
6.15.10 | 95305 | SINAPI | TEXTURA ACRÍLICA, APLICAÇÃO MANUAL EM PAREDE, UMA DEMÃO. AF_04/2023 | m² | 205.37 | 13.27 | 16.25 | 3337.26 | 0.01679%
6.16 |  |  | SERVIÇOS COMPLEMENTARES |  | 1 |  | 14256.29 | 14256.29 | 0.07173%
6.16.1 | 13274 | ORSE | Instalação de Ar condicionado split (evaporadora e condensadora), hi-wall (parede), de 12000 btu/h até 18000 btu/h | un | 4 | 404.99 | 495.99 | 1983.96 | 0.009983%
6.16.2 | 13275 | ORSE | Instalação de Ar condicionado split (evaporadora e condensadora), hi-wall (parede), de 24000 btu/h até 30000 btu/h | un | 15 | 476.12 | 583.1 | 8746.5 | 0.04401%
6.16.3 | 43.20.130 | CPOS/CDHU | CAIXA DE PASSAGEM PARA CONDICIONAMENTO DE AR TIPO SPLIT, COM SAÍDA DE DRENO ÚNICO NA VERTICAL - 39 X 22 X 6 CM | un | 19 | 44.61 | 54.63 | 1037.97 | 0.005223%
6.16.4 | 231335 | SEDOP | Dreno para caixa ar condicionado de parede h=3,0m | un | 19 | 97.71 | 119.66 | 2273.54 | 0.01144%
6.16.5 | 00039714 | SINAPI | TUBO DE ESPUMA DE POLIETILENO EXPANDIDO FLEXIVEL PARA ISOLAMENTO TERMICO DE TUBULACAO DE AR CONDICIONADO, AGUA QUENTE, DN 1", E= 10 MM | M | 56.7 | 3.09 | 3.78 | 214.32 | 0.001078%
7 |  |  | QUADRA POLIESPORTIVA COBERTA |  | 1 |  | 2216398.53 | 2216398.53 | 11.15%
7.1 |  |  | MOVIMENTO DE TERRA |  | 1 |  | 102689.01 | 102689.01 | 0.5167%
7.1.1 | C0928 | SEINFRA | CORTE E ATERRO COMPENSADO S/CONTROLE DO GRAU DE COMPACTAÇÃO | m³ | 876.65 | 9.1 | 11.14 | 9765.88 | 0.04914%
7.1.2 | 94342 | SINAPI | ATERRO MANUAL DE VALAS COM AREIA PARA ATERRO. AF_08/2023 | m³ | 753.99 | 96.71 | 118.44 | 89302.57 | 0.4493%
7.1.3 | 97083 | SINAPI | COMPACTAÇÃO MECÂNICA DE SOLO PARA EXECUÇÃO DE RADIER, PISO DE CONCRETO OU LAJE SOBRE SOLO, COM COMPACTADOR DE SOLOS A PERCUSSÃO. AF_09/2021 | m² | 876.65 | 3.38 | 4.13 | 3620.56 | 0.01822%
7.2 |  |  | INFRAESTRUTURA/FUNDAÇÕES |  | 1 |  | 258136.35 | 258136.35 | 1.299%
7.2.1 | 000010 | SBC | SONDAGEM TERRENO POR ESCAVACAO MANUAL A TRADO D=2"" | M | 54 | 91.77 | 112.39 | 6069.06 | 0.03054%
7.2.2 | 99059 | SINAPI | LOCAÇÃO CONVENCIONAL DE OBRA, UTILIZANDO GABARITO DE TÁBUAS CORRIDAS PONTALETADAS A CADA 2,00M - 2 UTILIZAÇÕES. AF_03/2024 | M | 178.3 | 69.11 | 84.63 | 15089.52 | 0.07593%
7.2.3 | 96521 | SINAPI | ESCAVAÇÃO MECANIZADA PARA BLOCO DE COROAMENTO OU SAPATA COM RETROESCAVADEIRA (INCLUINDO ESCAVAÇÃO PARA COLOCAÇÃO DE FÔRMAS). AF_01/2024 | m³ | 63.5 | 43.73 | 53.55 | 3400.42 | 0.01711%
7.2.4 | 96525 | SINAPI | ESCAVAÇÃO MECANIZADA PARA VIGA BALDRAME OU SAPATA CORRIDA COM MINI-ESCAVADEIRA (INCLUINDO ESCAVAÇÃO PARA COLOCAÇÃO DE FÔRMAS). AF_01/2024 | m³ | 16.43 | 59.94 | 73.4 | 1205.96 | 0.006068%
7.2.5 | 96619 | SINAPI | LASTRO DE CONCRETO MAGRO, APLICADO EM BLOCOS DE COROAMENTO OU SAPATAS, ESPESSURA DE 5 CM. AF_01/2024 | m² | 58.88 | 39.77 | 48.7 | 2867.45 | 0.01443%
7.2.6 | 104488 | SINAPI | COMPOSIÇÃO PARAMÉTRICA PARA EXECUÇÃO DE ESTRUTURAS DE CONCRETO ARMADO, PARA EDIFICAÇÃO INSTITUCIONAL TÉRREA, FCK = 25 MPA. AF_11/2022 | m³ | 66.5 | 2675.35 | 3276.5 | 217887.25 | 1.096%
7.2.7 | 103800 | SINAPI | PEDRA ARGAMASSADA COM CIMENTO E AREIA 1:3, 40% DE ARGAMASSA EM VOLUME - AREIA E PEDRA DE MÃO COMERCIAIS - FORNECIMENTO E ASSENTAMENTO. AF_08/2022 | m³ | 9.86 | 535.31 | 655.59 | 6464.11 | 0.03253%
7.2.8 | 101166 | SINAPI | ALVENARIA DE EMBASAMENTO COM BLOCO ESTRUTURAL DE CERÂMICA, DE 14X19X29CM E ARGAMASSA DE ASSENTAMENTO COM PREPARO EM BETONEIRA. AF_05/2020 | m³ | 6.57 | 640.37 | 784.26 | 5152.58 | 0.02593%
7.3 |  |  | SUPERESTRUTURA |  | 1 |  | 36219.09 | 36219.09 | 0.1822%
7.3.1 | 95957 | SINAPI | (COMPOSIÇÃO REPRESENTATIVA) EXECUÇÃO DE ESTRUTURAS DE CONCRETO ARMADO, PARA EDIFICAÇÃO INSTITUCIONAL TÉRREA, FCK = 25 MPA. AF_01/2017 | m³ | 7.54 | 3380.49 | 4140.08 | 31216.2 | 0.1571%
7.3.2 | 101964 | SINAPI | LAJE PRÉ-MOLDADA UNIDIRECIONAL, BIAPOIADA, PARA FORRO, ENCHIMENTO EM CERÂMICA, VIGOTA CONVENCIONAL, ALTURA TOTAL DA LAJE (ENCHIMENTO+CAPA) = (8+3). AF_11/2020_PA | m² | 21.4 | 190.89 | 233.78 | 5002.89 | 0.02517%
7.4 |  |  | ALVENARIA DE VEDAÇÃO/DIVISÓRIAS |  | 1 |  | 90789.14 | 90789.14 | 0.4568%
7.4.1 | 103326 | SINAPI | ALVENARIA DE VEDAÇÃO DE BLOCOS CERÂMICOS FURADOS NA VERTICAL DE 19X19X39 CM (ESPESSURA 19 CM) E ARGAMASSA DE ASSENTAMENTO COM PREPARO EM BETONEIRA. AF_12/2021 | m² | 269.28 | 90.05 | 110.28 | 29696.19 | 0.1494%
7.4.2 | 103328 | SINAPI | ALVENARIA DE VEDAÇÃO DE BLOCOS CERÂMICOS FURADOS NA HORIZONTAL DE 9X19X19 CM (ESPESSURA 9 CM) E ARGAMASSA DE ASSENTAMENTO COM PREPARO EM BETONEIRA. AF_12/2021 | m² | 518.1 | 90.67 | 111.04 | 57529.82 | 0.2895%
7.4.3 | 93202 | SINAPI | FIXAÇÃO (ENCUNHAMENTO) DE ALVENARIA DE VEDAÇÃO COM TIJOLO MACIÇO. AF_03/2024 | M | 109.5 | 26.57 | 32.54 | 3563.13 | 0.01793%
7.5 |  |  | ESQUADRIAS |  | 1 |  | 21031.04 | 21031.04 | 0.1058%
7.5.1 | 90846 | SINAPI | KIT DE PORTA DE MADEIRA PARA PINTURA, SEMI-OCA (PESADA OU SUPERPESADA), PADRÃO MÉDIO, 90X210CM, ESPESSURA DE 3,5CM, ITENS INCLUSOS: DOBRADIÇAS, MONTAGEM E INSTALAÇÃO DO BATENTE, FECHADURA COM EXECUÇÃO DO FURO - FORNECIMENTO E INSTALAÇÃO. AF_12/2019 | UN | 2 | 1389.96 | 1702.28 | 3404.56 | 0.01713%
7.5.2 | 100701 | SINAPI | PORTA DE FERRO, DE ABRIR, TIPO GRADE COM CHAPA, COM GUARNIÇÕES. AF_12/2019 | m² | 10.8 | 731.04 | 895.3 | 9669.24 | 0.04865%
7.5.3 | 99857 | SINAPI | CORRIMÃO SIMPLES, DIÂMETRO EXTERNO = 1 1/2", EM ALUMÍNIO. AF_04/2019_PS | M | 12.2 | 90.76 | 111.15 | 1356.03 | 0.006823%
7.5.4 | 99839 | SINAPI | GUARDA-CORPO DE AÇO GALVANIZADO DE 1,10M DE ALTURA, MONTANTES TUBULARES DE 1.1/2 ESPAÇADOS DE 1,20M, TRAVESSA SUPERIOR DE 2 , GRADIL FORMADO POR BARRAS CHATAS EM FERRO DE 32X4,8MM, FIXADO COM CHUMBADOR MECÂNICO. AF_04/2019_PS | M | 11 | 490.01 | 600.11 | 6601.21 | 0.03322%
7.6 |  |  | COBERTURA |  | 1 |  | 1000080.76 | 1000080.76 | 5.032%
7.6.1 | 100773 | SINAPI | ESTRUTURA TRELIÇADA DE COBERTURA, TIPO ARCO, COM LIGAÇÕES SOLDADAS, INCLUSOS PERFIS METÁLICOS, CHAPAS METÁLICAS, MÃO DE OBRA E TRANSPORTE COM GUINDASTE - FORNECIMENTO E INSTALAÇÃO. AF_01/2020_PSA | KG | 25986.11 | 18.92 | 23.17 | 602098.16 | 3.03%
7.6.2 | 92580 | SINAPI | TRAMA DE AÇO COMPOSTA POR TERÇAS PARA TELHADOS DE ATÉ 2 ÁGUAS PARA TELHA ONDULADA DE FIBROCIMENTO, METÁLICA, PLÁSTICA OU TERMOACÚSTICA, INCLUSO TRANSPORTE VERTICAL. AF_07/2019 | m² | 2140.2 | 47.92 | 58.68 | 125586.93 | 0.6319%
7.6.3 | C4827 | SEINFRA | TELHA DE ALUMÍNIO ONDULADA, ESP.=0,7MM | m² | 2140.2 | 75.99 | 93.06 | 199167.01 | 1.002%
7.6.4 | 3848 | ORSE | Cabo de aço galvanizado 15mm (tensor) | m | 636.4 | 63.37 | 77.6 | 49384.64 | 0.2485%
7.6.5 | 10899 | ORSE | Esticador para cabo de aço 5/8" | un | 90 | 47.77 | 58.5 | 5265 | 0.02649%
7.6.6 | 94229 | SINAPI | CALHA EM CHAPA DE AÇO GALVANIZADO NÚMERO 24, DESENVOLVIMENTO DE 100 CM, INCLUSO TRANSPORTE VERTICAL. AF_07/2019 | M | 104.4 | 145.31 | 177.96 | 18579.02 | 0.09348%
7.7 |  |  | INSTALAÇÕES ELÉTRICAS |  | 1 |  | 64929.04 | 64929.04 | 0.3267%
7.7.1 |  |  | ELETRODUTOS |  | 1 |  | 7455.81 | 7455.81 | 0.03752%
7.7.1.1 | 93008 | SINAPI | ELETRODUTO RÍGIDO ROSCÁVEL, PVC, DN 50 MM (1 1/2"), PARA REDE ENTERRADA DE DISTRIBUIÇÃO DE ENERGIA ELÉTRICA - FORNECIMENTO E INSTALAÇÃO. AF_12/2021 | M | 3 | 16.13 | 19.75 | 59.25 | 0.0002981%
7.7.1.2 | 91872 | SINAPI | ELETRODUTO RÍGIDO ROSCÁVEL, PVC, DN 32 MM (1"), PARA CIRCUITOS TERMINAIS, INSTALADO EM PAREDE - FORNECIMENTO E INSTALAÇÃO. AF_03/2023 | M | 10 | 16.99 | 20.8 | 208 | 0.001047%
7.7.1.3 | 95727 | SINAPI | ELETRODUTO RÍGIDO SOLDÁVEL, PVC, DN 25 MM (3/4), APARENTE - FORNECIMENTO E INSTALAÇÃO. AF_10/2022_PA | M | 150 | 19.91 | 24.38 | 3657 | 0.0184%
7.7.1.4 | 95817 | SINAPI | CONDULETE DE PVC, TIPO X, PARA ELETRODUTO DE PVC SOLDÁVEL DN 25 MM (3/4"), APARENTE - FORNECIMENTO E INSTALAÇÃO. AF_10/2022 | UN | 22 | 37.55 | 45.98 | 1011.56 | 0.00509%
7.7.1.5 | 104785 | SINAPI | FIXAÇÃO DE ELETRODUTOS, DIÂMETROS MENORES OU IGUAIS A 40 MM, COM ABRAÇADEIRA METÁLICA RÍGIDA TIPO D COM PARAFUSO DE FIXAÇÃO 1 1/4", FIXADA DIRETAMENTE NA LAJE OU PAREDE. AF_09/2023 | M | 150 | 13.72 | 16.8 | 2520 | 0.01268%
7.7.2 |  |  | CABOS |  | 1 |  | 11246.8 | 11246.8 | 0.05659%
7.7.2.1 | 92981 | SINAPI | CABO DE COBRE FLEXÍVEL ISOLADO, 16 MM², ANTI-CHAMA 450/750 V, PARA DISTRIBUIÇÃO - FORNECIMENTO E INSTALAÇÃO. AF_10/2020 | M | 75 | 18.05 | 22.1 | 1657.5 | 0.00834%
7.7.2.2 | 91928 | SINAPI | CABO DE COBRE FLEXÍVEL ISOLADO, 4 MM², ANTI-CHAMA 450/750 V, PARA CIRCUITOS TERMINAIS - FORNECIMENTO E INSTALAÇÃO. AF_03/2023 | M | 760 | 7.46 | 9.13 | 6938.8 | 0.03491%
7.7.2.3 | 91926 | SINAPI | CABO DE COBRE FLEXÍVEL ISOLADO, 2,5 MM², ANTI-CHAMA 450/750 V, PARA CIRCUITOS TERMINAIS - FORNECIMENTO E INSTALAÇÃO. AF_03/2023 | M | 450 | 4.81 | 5.89 | 2650.5 | 0.01334%
7.7.3 |  |  | QUADROS |  | 1 |  | 613.2 | 613.2 | 0.003085%
7.7.3.1 | 101879 | SINAPI | QUADRO DE DISTRIBUIÇÃO DE ENERGIA EM CHAPA DE AÇO GALVANIZADO, DE EMBUTIR, COM BARRAMENTO TRIFÁSICO, PARA 24 DISJUNTORES DIN 100A - FORNECIMENTO E INSTALAÇÃO. AF_10/2020 | UN | 1 | 500.7 | 613.2 | 613.2 | 0.003085%
7.7.4 |  |  | LUMINÁRIAS |  | 1 |  | 8428.04 | 8428.04 | 0.04241%
7.7.4.1 | 13537 | ORSE | Refletor modular de Led linear para campo ou quadra, 200W, IP68 dúplo, módulos N2, corpo em alumínio, pintura eletrostática, proteção contra corrosão, 6500K, FP = >0.95, IRC = Ra>80. FL = 22.000 Luméns, VU = 50.000h, ângulo do feixe = 120º | un | 24 | 240.65 | 294.72 | 7073.28 | 0.03559%
7.7.4.2 | 97607 | SINAPI | LUMINÁRIA ARANDELA TIPO TARTARUGA, DE SOBREPOR, COM 1 LÂMPADA LED DE 6 W, SEM REATOR - FORNECIMENTO E INSTALAÇÃO. AF_02/2020 | UN | 10 | 106.99 | 131.03 | 1310.3 | 0.006593%
7.7.4.3 | 101632 | SINAPI | RELÉ FOTOELÉTRICO PARA COMANDO DE ILUMINAÇÃO EXTERNA 1000 W - FORNECIMENTO E INSTALAÇÃO. AF_08/2020 | UN | 1 | 36.31 | 44.46 | 44.46 | 0.0002237%
7.7.5 |  |  | CAIXAS |  | 1 |  | 2609.56 | 2609.56 | 0.01313%
7.7.5.1 | 97887 | SINAPI | CAIXA ENTERRADA ELÉTRICA RETANGULAR, EM ALVENARIA COM TIJOLOS CERÂMICOS MACIÇOS, FUNDO COM BRITA, DIMENSÕES INTERNAS: 0,4X0,4X0,4 M. AF_12/2020 | UN | 8 | 257.07 | 314.83 | 2518.64 | 0.01267%
7.7.5.2 | 91940 | SINAPI | CAIXA RETANGULAR 4" X 2" MÉDIA (1,30 M DO PISO), PVC, INSTALADA EM PAREDE - FORNECIMENTO E INSTALAÇÃO. AF_03/2023 | UN | 4 | 18.56 | 22.73 | 90.92 | 0.0004575%
7.7.6 |  |  | DISJUNTORES, INTERRUPTORES E TOMADAS |  | 1 |  | 824.52 | 824.52 | 0.004149%
7.7.6.1 | 93671 | SINAPI | DISJUNTOR TRIPOLAR TIPO DIN, CORRENTE NOMINAL DE 32A - FORNECIMENTO E INSTALAÇÃO. AF_10/2020 | UN | 1 | 79.23 | 97.03 | 97.03 | 0.0004882%
7.7.6.2 | 93654 | SINAPI | DISJUNTOR MONOPOLAR TIPO DIN, CORRENTE NOMINAL DE 16A - FORNECIMENTO E INSTALAÇÃO. AF_10/2020 | UN | 10 | 12.11 | 14.83 | 148.3 | 0.0007462%
7.7.6.3 | 93653 | SINAPI | DISJUNTOR MONOPOLAR TIPO DIN, CORRENTE NOMINAL DE 10A - FORNECIMENTO E INSTALAÇÃO. AF_10/2020 | UN | 2 | 11.44 | 14.01 | 28.02 | 0.000141%
7.7.6.4 | 13601 | ORSE | Interruptor diferencial residual - IDR 4P DR 2x40A/30mA | un | 1 | 239.74 | 293.6 | 293.6 | 0.001477%
7.7.6.5 | 13150 | ORSE | Dispositivo de proteção contra surto de tensão DPS 20kA - 175v | un | 1 | 72.13 | 88.33 | 88.33 | 0.0004445%
7.7.6.6 | 91996 | SINAPI | TOMADA MÉDIA DE EMBUTIR (1 MÓDULO), 2P+T 10 A, INCLUINDO SUPORTE E PLACA - FORNECIMENTO E INSTALAÇÃO. AF_03/2023 | UN | 4 | 34.55 | 42.31 | 169.24 | 0.0008516%
7.7.7 |  |  | SPDA |  | 1 |  | 33751.11 | 33751.11 | 0.1698%
7.7.7.1 | 96977 | SINAPI | CORDOALHA DE COBRE NU 50 MM², ENTERRADA - FORNECIMENTO E INSTALAÇÃO. AF_08/2023 | M | 180 | 65.94 | 80.75 | 14535 | 0.07314%
7.7.7.2 | 96973 | SINAPI | CORDOALHA DE COBRE NU 35 MM², NÃO ENTERRADA, COM ISOLADOR - FORNECIMENTO E INSTALAÇÃO. AF_08/2023 | M | 150 | 77.14 | 94.47 | 14170.5 | 0.0713%
7.7.7.3 | 104753 | SINAPI | CONECTOR SPLIT-BOLT, PARA SPDA, PARA CABOS ATÉ 50 MM2 - FORNECIMENTO E INSTALAÇÃO. AF_08/2023 | UN | 6 | 26.14 | 32.01 | 192.06 | 0.0009664%
7.7.7.4 | 104752 | SINAPI | CONECTOR SPLIT-BOLT, PARA SPDA, PARA CABOS ATÉ 35 MM2 - FORNECIMENTO E INSTALAÇÃO. AF_08/2023 | UN | 5 | 21.52 | 26.35 | 131.75 | 0.0006629%
7.7.7.5 | 91859 | SINAPI | ELETRODUTO FLEXÍVEL LISO, PEAD, DN 32 MM (1"), PARA CIRCUITOS TERMINAIS, INSTALADO EM PAREDE - FORNECIMENTO E INSTALAÇÃO. AF_03/2023 | M | 16 | 14.45 | 17.69 | 283.04 | 0.001424%
7.7.7.6 | 96985 | SINAPI | HASTE DE ATERRAMENTO, DIÂMETRO 5/8", COM 3 METROS - FORNECIMENTO E INSTALAÇÃO. AF_08/2023 | UN | 8 | 102.81 | 125.91 | 1007.28 | 0.005068%
7.7.7.7 | 11273 | ORSE | Caixa de equipotencialização em aço 200x200x90mm, para embutir com tampa, com9 terminais, ref:TEL-901 ou similar (SPDA) | un | 1 | 390.79 | 478.6 | 478.6 | 0.002408%
7.7.7.8 | 10728 | ORSE | Caixa inspeção em poliamida 150x110x70mm, bocal 1" (DN 32mm), ref: TEL-541 (SPDA) | un | 8 | 86.65 | 106.12 | 848.96 | 0.004272%
7.7.7.9 | 10694 | ORSE | Conector em latão tipo minigar para cabos 16 - 50 mm² (SPDA) | un | 8 | 29.75 | 36.43 | 291.44 | 0.001466%
7.7.7.10 | 10693 | ORSE | Suporte guia reforçado 90º em chapa galvanizada c/ 2 roldanas ref:TEL-290 - SPDA | un | 32 | 46.25 | 56.64 | 1812.48 | 0.00912%
7.8 |  |  | INSTALAÇÕES DE ÁGUAS PLUVIAIS |  | 1 |  | 31604.08 | 31604.08 | 0.159%
7.8.1 | 100434 | SINAPI | CALHA DE BEIRAL, SEMICIRCULAR DE PVC, DIAMETRO 125 MM, INCLUINDO CABECEIRAS, EMENDAS, BOCAIS, SUPORTES E VEDAÇÕES, EXCLUINDO CONDUTORES, INCLUSO TRANSPORTE VERTICAL. AF_07/2019 | M | 100 | 152.25 | 186.46 | 18646 | 0.09382%
7.8.2 | 89578 | SINAPI | TUBO PVC, SÉRIE R, ÁGUA PLUVIAL, DN 100 MM, FORNECIDO E INSTALADO EM CONDUTORES VERTICAIS DE ÁGUAS PLUVIAIS. AF_06/2022 | M | 84 | 31.07 | 38.05 | 3196.2 | 0.01608%
7.8.3 | 89585 | SINAPI | JOELHO 45 GRAUS, PVC, SERIE R, ÁGUA PLUVIAL, DN 100 MM, JUNTA ELÁSTICA, FORNECIDO E INSTALADO EM CONDUTORES VERTICAIS DE ÁGUAS PLUVIAIS. AF_06/2022 | UN | 24 | 43.58 | 53.37 | 1280.88 | 0.006445%
7.8.4 | 89584 | SINAPI | JOELHO 90 GRAUS, PVC, SERIE R, ÁGUA PLUVIAL, DN 100 MM, JUNTA ELÁSTICA, FORNECIDO E INSTALADO EM CONDUTORES VERTICAIS DE ÁGUAS PLUVIAIS. AF_06/2022 | UN | 12 | 42.62 | 52.19 | 626.28 | 0.003151%
7.8.5 | 99253 | SINAPI | CAIXA ENTERRADA HIDRÁULICA RETANGULAR EM ALVENARIA COM TIJOLOS CERÂMICOS MACIÇOS, DIMENSÕES INTERNAS: 0,6X0,6X0,6 M PARA REDE DE DRENAGEM. AF_12/2020 | UN | 12 | 534.47 | 654.56 | 7854.72 | 0.03952%
7.9 |  |  | INSTALAÇÕES DE COMBATE A INCÊNDIO |  | 1 |  | 28556.42 | 28556.42 | 0.1437%
7.9.1 |  |  | HIDRANTES |  | 1 |  | 23013.64 | 23013.64 | 0.1158%
7.9.1.1 | 96765 | SINAPI | ABRIGO PARA HIDRANTE, 90X60X17CM, COM REGISTRO GLOBO ANGULAR 45 GRAUS 2 1/2", ADAPTADOR STORZ 2 1/2", MANGUEIRA DE INCÊNDIO 20M, REDUÇÃO 2 1/2" X 1 1/2" E ESGUICHO EM LATÃO 1 1/2" - FORNECIMENTO E INSTALAÇÃO. AF_10/2020 | UN | 2 | 2146.32 | 2628.59 | 5257.18 | 0.02645%
7.9.1.2 | 92367 | SINAPI | TUBO DE AÇO GALVANIZADO COM COSTURA, CLASSE MÉDIA, DN 65 (2 1/2"), CONEXÃO ROSQUEADA, INSTALADO EM REDE DE ALIMENTAÇÃO PARA HIDRANTE - FORNECIMENTO E INSTALAÇÃO. AF_10/2020 | M | 80 | 99.05 | 121.3 | 9704 | 0.04883%
7.9.1.3 | 92678 | SINAPI | JOELHO 90 GRAUS, EM FERRO GALVANIZADO, CONEXÃO ROSQUEADA, DN 65 (2 1/2"), INSTALADO EM REDE DE ALIMENTAÇÃO PARA SPRINKLER - FORNECIMENTO E INSTALAÇÃO. AF_10/2020 | UN | 5 | 124.58 | 152.57 | 762.85 | 0.003838%
7.9.1.4 | 92642 | SINAPI | TÊ, EM FERRO GALVANIZADO, CONEXÃO ROSQUEADA, DN 65 (2 1/2"), INSTALADO EM REDE DE ALIMENTAÇÃO PARA HIDRANTE - FORNECIMENTO E INSTALAÇÃO. AF_10/2020 | UN | 1 | 204.39 | 250.31 | 250.31 | 0.001259%
7.9.1.5 | 92378 | SINAPI | LUVA, EM FERRO GALVANIZADO, DN 65 (2 1/2"), CONEXÃO ROSQUEADA, INSTALADO EM REDE DE ALIMENTAÇÃO PARA HIDRANTE - FORNECIMENTO E INSTALAÇÃO. AF_10/2020 | UN | 24 | 103.5 | 126.75 | 3042 | 0.01531%
7.9.1.6 | 12869 | ORSE | Abraçadeira metálica tipo "U" de 4" com fixações, p/tubo galvanizado | un | 40 | 7.73 | 9.46 | 378.4 | 0.001904%
7.9.1.7 | IFRN 027 | Próprio | SUPORTE TIPO MÃO FRANCESA EM CANTONEIRA ACO ABAS IGUAIS 1.1/4""x3/16"" FORNECIMENTO E INSTALAÇÃO INCLUSO A FIXAÇÃO COM BUCHAS E PARAFUSOS | M | 40 | 59.4 | 72.74 | 2909.6 | 0.01464%
7.9.1.8 | IFRN 034 | Próprio | CORTE E ABERTURA DE DUAS ROSCAS,POR TARRAXA MANUAL,E COLOCAC AO DE CONEXOES DE FERRO GALVANIZADO,COM COSTURA,COM DIAMETRO DE 2.1/2",EXCLUSIVE A PECA (COMPOSIÇÃO DE REF. EMOP (15.045.0031-A) | UN | 10 | 57.92 | 70.93 | 709.3 | 0.003569%
7.9.2 |  |  | SINALIZAÇÃO, ILUMINAÇÃO E SAÍDAS DE EMERGÊNCIA |  | 1 |  | 1727.08 | 1727.08 | 0.00869%
7.9.2.1 | 97599 | SINAPI | LUMINÁRIA DE EMERGÊNCIA, COM 30 LÂMPADAS LED DE 2 W, SEM REATOR - FORNECIMENTO E INSTALAÇÃO. AF_02/2020 | UN | 6 | 20.12 | 24.64 | 147.84 | 0.0007439%
7.9.2.2 | 104475 | SINAPI | COMPOSIÇÃO PARAMÉTRICA DE PONTO ELÉTRICO DE TOMADA DE USO GERAL 2P+T (10A/250V) EM EDIFÍCIO RESIDENCIAL COM ELETRODUTO EMBUTIDO EM RASGOS NAS PAREDES, INCLUSO TOMADA, ELETRODUTO, CABO, RASGO, QUEBRA E CHUMBAMENTO. AF_11/2022 | UN | 6 | 147.03 | 180.06 | 1080.36 | 0.005436%
7.9.2.3 | 12138 | ORSE | Placa de indicativa de "EXTINTOR" em pvc, dim.: 20 x 20 cm | Un | 8 | 24.69 | 30.23 | 241.84 | 0.001217%
7.9.2.4 | 12885 | ORSE | Placa de sinalizacao, fotoluminescente, 30x30 cm, em pvc , com logotipo "Abrigo de mangueira e hidrante"- Placa E7 | un | 2 | 21.39 | 26.19 | 52.38 | 0.0002636%
7.9.2.5 | 11853 | ORSE | Placa de sinalizacao de seguranca contra incendio, fotoluminescente, retangular, *20 x 40* cm, em pvc *2* mm anti-chamas (simbolos, cores e pictogramas conforme nbr 13434) | Un | 8 | 18.64 | 22.82 | 182.56 | 0.0009186%
7.9.2.6 | 12889 | ORSE | Placa de sinalizacao, fotoluminescente, em pvc , com logotipo "Cuidado risco de choque elétrico"- Placa E5 | un | 1 | 18.05 | 22.1 | 22.1 | 0.0001112%
7.9.3 |  |  | DETECÇÃO E ALARME DE INCÊNDIO |  | 1 |  | 1643.02 | 1643.02 | 0.008267%
7.9.3.1 | 7861 | ORSE | Acionador manual (botoeira) tipo quebra-vidro, p/instal. incendio | un | 2 | 155.22 | 190.09 | 380.18 | 0.001913%
7.9.3.2 | 11824 | ORSE | Sirene aúdiovisual endereçavel, 120db, para alarme de incêndio | un | 2 | 232.74 | 285.03 | 570.06 | 0.002868%
7.9.3.3 | 8749 | ORSE | Cabo de cobre flexível, blindado com fita de cobre, 2 x 1,5 mm2, tensão 1kv | m | 20 | 13.43 | 16.44 | 328.8 | 0.001654%
7.9.3.4 | 95749 | SINAPI | ELETRODUTO DE AÇO GALVANIZADO, CLASSE LEVE, DN 20 MM (3/4), APARENTE, INSTALADO EM PAREDE - FORNECIMENTO E INSTALAÇÃO. AF_11/2016_P | M | 6 | 30.53 | 37.39 | 224.34 | 0.001129%
7.9.3.5 | 95778 | SINAPI | CONDULETE DE ALUMÍNIO, TIPO C, PARA ELETRODUTO DE AÇO GALVANIZADO DN 20 MM (3/4''), APARENTE - FORNECIMENTO E INSTALAÇÃO. AF_10/2022 | UN | 4 | 28.51 | 34.91 | 139.64 | 0.0007026%
7.9.4 |  |  | EXTINTORES |  | 1 |  | 2172.68 | 2172.68 | 0.01093%
7.9.4.1 | 101905 | SINAPI | EXTINTOR DE INCÊNDIO PORTÁTIL COM CARGA DE ÁGUA PRESSURIZADA DE 10 L, CLASSE A - FORNECIMENTO E INSTALAÇÃO. AF_10/2020_PE | UN | 4 | 225.08 | 275.65 | 1102.6 | 0.005548%
7.9.4.2 | 101908 | SINAPI | EXTINTOR DE INCÊNDIO PORTÁTIL COM CARGA DE PQS DE 4 KG, CLASSE BC - FORNECIMENTO E INSTALAÇÃO. AF_10/2020_PE | UN | 4 | 218.44 | 267.52 | 1070.08 | 0.005384%
7.10 |  |  | REVETIMENTOS |  | 1 |  | 316839.56 | 316839.56 | 1.594%
7.10.1 | 87886 | SINAPI | CHAPISCO APLICADO NO TETO OU EM ESTRUTURA, COM DESEMPENADEIRA DENTADA. ARGAMASSA INDUSTRIALIZADA COM PREPARO MANUAL. AF_10/2022 | m² | 21.4 | 17.46 | 21.38 | 457.53 | 0.002302%
7.10.2 | 87894 | SINAPI | CHAPISCO APLICADO EM ALVENARIA (SEM PRESENÇA DE VÃOS) E ESTRUTURAS DE CONCRETO DE FACHADA, COM COLHER DE PEDREIRO. ARGAMASSA TRAÇO 1:3 COM PREPARO EM BETONEIRA 400L. AF_10/2022 | m² | 1574.76 | 6.62 | 8.1 | 12755.55 | 0.06418%
7.10.3 | 90406 | SINAPI | MASSA ÚNICA, EM ARGAMASSA TRAÇO 1:2:8, PREPARO MECÂNICO, APLICADA MANUALMENTE EM TETO, E = 17,5MM, COM TALISCAS. AF_03/2024 | m² | 21.4 | 40.46 | 49.55 | 1060.37 | 0.005335%
7.10.4 | 104233 | SINAPI | EMBOÇO OU MASSA ÚNICA EM ARGAMASSA TRAÇO 1:2:8, PREPARO MECÂNICA COM BETONEIRA 400 L, APLICADA MANUALMENTE EM PANOS DE FACHADA SEM PRESENÇA DE VÃOS, ESPESSURA DE 25 MM, ACESSO POR ANDAIME. AF_08/2022 | m² | 1574.76 | 35.5 | 43.47 | 68454.81 | 0.3444%
7.10.5 | 103913 | SINAPI | EXECUÇÃO DE PISO INDUSTRIAL DE CONCRETO ARMADO, FCK = 20 MPA, ESPESSURA DE 12,0 CM. AF_04/2022 | m² | 1395.15 | 119.24 | 146.03 | 203733.75 | 1.025%
7.10.6 | 98679 | SINAPI | PISO CIMENTADO, TRAÇO 1:3 (CIMENTO E AREIA), ACABAMENTO LISO, ESPESSURA 2,0 CM, PREPARO MECÂNICO DA ARGAMASSA. AF_09/2020 | m² | 245 | 35.69 | 43.7 | 10706.5 | 0.05387%
7.10.7 | 95240 | SINAPI | LASTRO DE CONCRETO MAGRO, APLICADO EM PISOS, LAJES SOBRE SOLO OU RADIERS, ESPESSURA DE 3 CM. AF_01/2024 | m² | 245 | 19.08 | 23.36 | 5723.2 | 0.0288%
7.10.8 | 87690 | SINAPI | CONTRAPISO EM ARGAMASSA TRAÇO 1:4 (CIMENTO E AREIA), PREPARO MECÂNICO COM BETONEIRA 400 L, APLICADO EM ÁREAS SECAS SOBRE LAJE, NÃO ADERIDO, ACABAMENTO NÃO REFORÇADO, ESPESSURA 5CM. AF_07/2021 | m² | 245 | 46.49 | 56.93 | 13947.85 | 0.07018%
7.11 |  |  | PINTURA |  | 1 |  | 245384.57 | 245384.57 | 1.235%
7.11.1 | 88411 | SINAPI | APLICAÇÃO MANUAL DE FUNDO SELADOR ACRÍLICO EM PANOS COM PRESENÇA DE VÃOS DE EDIFÍCIOS DE MÚLTIPLOS PAVIMENTOS. AF_03/2024 | m² | 1305.48 | 3.67 | 4.49 | 5861.6 | 0.02949%
7.11.2 | 96126 | SINAPI | APLICAÇÃO MANUAL DE MASSA ACRÍLICA EM PANOS DE FACHADA COM PRESENÇA DE VÃOS, DE EDIFÍCIOS DE MÚLTIPLOS PAVIMENTOS, UMA DEMÃO. AF_03/2024 | m² | 787.38 | 15.7 | 19.22 | 15133.44 | 0.07615%
7.11.3 | 95622 | SINAPI | APLICAÇÃO MANUAL DE TINTA LÁTEX ACRÍLICA EM PANOS COM PRESENÇA DE VÃOS DE EDIFÍCIOS DE MÚLTIPLOS PAVIMENTOS, DUAS DEMÃOS. AF_03/2024 | m² | 787.38 | 14.58 | 17.85 | 14054.73 | 0.07072%
7.11.4 | 88424 | SINAPI | APLICAÇÃO MANUAL DE PINTURA COM TINTA TEXTURIZADA ACRÍLICA EM PANOS COM PRESENÇA DE VÃOS DE EDIFÍCIOS DE MÚLTIPLOS PAVIMENTOS, DUAS CORES. AF_03/2024 | m² | 518.1 | 23.98 | 29.36 | 15211.41 | 0.07654%
7.11.5 | 88484 | SINAPI | FUNDO SELADOR ACRÍLICO, APLICAÇÃO MANUAL EM TETO, UMA DEMÃO. AF_04/2023 | m² | 21.4 | 4.52 | 5.53 | 118.34 | 0.0005955%
7.11.6 | 88494 | SINAPI | EMASSAMENTO COM MASSA LÁTEX, APLICAÇÃO EM TETO, UMA DEMÃO, LIXAMENTO MANUAL. AF_04/2023 | m² | 21.4 | 20.34 | 24.91 | 533.07 | 0.002682%
7.11.7 | 88488 | SINAPI | PINTURA LÁTEX ACRÍLICA PREMIUM, APLICAÇÃO MANUAL EM TETO, DUAS DEMÃOS. AF_04/2023 | m² | 21.4 | 14.97 | 18.33 | 392.26 | 0.001974%
7.11.8 | 102494 | SINAPI | PINTURA DE PISO COM TINTA EPÓXI, APLICAÇÃO MANUAL, 2 DEMÃOS, INCLUSO PRIMER EPÓXI. AF_05/2021 | m² | 800 | 61.79 | 75.67 | 60536 | 0.3046%
7.11.9 | 102201 | SINAPI | APLICAÇÃO MASSA ACRÍLICA PARA MADEIRA, PARA PINTURA COM TINTA DE ACABAMENTO (PIGMENTADA). AF_01/2021 | m² | 9.7 | 16.88 | 20.67 | 200.49 | 0.001009%
7.11.10 | 102219 | SINAPI | PINTURA TINTA DE ACABAMENTO (PIGMENTADA) ESMALTE SINTÉTICO ACETINADO EM MADEIRA, 2 DEMÃOS. AF_01/2021 | m² | 9.7 | 16.99 | 20.8 | 201.76 | 0.001015%
7.11.11 | 100728 | SINAPI | PINTURA COM TINTA EPOXÍDICA DE FUNDO APLICADA A ROLO OU PINCEL SOBRE PERFIL METÁLICO EXECUTADO EM FÁBRICA (POR DEMÃO). AF_01/2020 | m² | 918.72 | 23.66 | 28.97 | 26615.31 | 0.1339%
7.11.12 | 100752 | SINAPI | PINTURA COM TINTA EPOXÍDICA DE ACABAMENTO APLICADA A ROLO OU PINCEL SOBRE PERFIL METÁLICO EXECUTADO EM FÁBRICA (02 DEMÃOS). AF_01/2020 | m² | 1862.02 | 46.72 | 57.21 | 106526.16 | 0.536%
7.12 |  |  | SERVIÇOS COMPLEMENTARES |  | 1 |  | 20139.47 | 20139.47 | 0.1013%
7.12.1 | 00025398 | SINAPI | CONJUNTO PARA FUTSAL COM PAR DE TRAVES OFICIAIS DE 3,00 X 2,00 M EM TUBO DE ACO GALVANIZADO 3" COM REQUADROS EM TUBO DE 1", PINTURA EM PRIMER COM TINTA ESMALTE SINTETICO E REDES DE POLIETILENO FIO 4 MM | UN | 1 | 3649.1 | 4469.05 | 4469.05 | 0.02249%
7.12.2 | 00025399 | SINAPI | CONJUNTO PARA QUADRA DE VOLEI COM POSTES EM TUBO DE ACO GALVANIZADO 3", H = *255* CM, PINTURA EM TINTA ESMALTE SINTETICO, REDE DE NYLON COM 2 MM, MALHA 10 X 10 CM E ANTENAS OFICIAIS EM FIBRA DE VIDRO | UN | 1 | 2215.32 | 2713.1 | 2713.1 | 0.01365%
7.12.3 | 00025400 | SINAPI | PAR DE TABELAS DE BASQUETE EM COMPENSADO NAVAL, OFICIAL, 1800 X 1200 MM, INCLUINDO ARO DE METAL E REDE EM POLIPROPILENO 100% (SEM SUPORTE DE FIXACAO) | UN | 1 | 3479.19 | 4260.96 | 4260.96 | 0.02144%
7.12.4 | 9537 | SINAPI | LIMPEZA FINAL DA OBRA | m² | 1753.3 | 4.05 | 4.96 | 8696.36 | 0.04376%
8 |  |  | QUADRA DE AREIA |  | 1 |  | 96963.08 | 96963.08 | 0.4879%
8.1 |  |  | MOVIMENTAÇÃO DE TERRA/DRENAGEM |  | 1 |  | 32633.02 | 32633.02 | 0.1642%
8.1.1 | 101126 | SINAPI | ESCAVAÇÃO HORIZONTAL, INCLUINDO CARGA E DESCARGA EM SOLO DE 1A CATEGORIA COM TRATOR DE ESTEIRAS (170HP/LÂMINA: 5,20M3). AF_07/2020 | m³ | 187.5 | 13.31 | 16.3 | 3056.25 | 0.01538%
8.1.2 | 96385 | SINAPI | EXECUÇÃO E COMPACTAÇÃO DE ATERRO COM SOLO PREDOMINANTEMENTE ARGILOSO - EXCLUSIVE SOLO, ESCAVAÇÃO, CARGA E TRANSPORTE. AF_11/2019 | m³ | 187.5 | 12.94 | 15.84 | 2970 | 0.01494%
8.1.3 | IFRNZN009 | Próprio | EXECUÇÃO E COMPACTAÇÃO DE ATERRO COM FORNECIMENTO (ADAPTADA SINAPI 96385) | M³ | 75 | 80.21 | 98.23 | 7367.25 | 0.03707%
8.1.4 | 100574 | SINAPI | ESPALHAMENTO DE MATERIAL COM TRATOR DE ESTEIRAS. AF_11/2019 | m³ | 184.8 | 1.43 | 1.75 | 323.4 | 0.001627%
8.1.5 | I0107 | SEINFRA | AREIA FINA | m³ | 184.8 | 83.58 | 102.36 | 18916.12 | 0.09518%
8.2 |  |  | INFRAESTRUTURA E FUNDAÇÕES |  | 1 |  | 19709.26 | 19709.26 | 0.09917%
8.2.1 | 90082 | SINAPI | ESCAVAÇÃO MECANIZADA DE VALA COM PROF. ATÉ 1,5 M (MÉDIA MONTANTE E JUSANTE/UMA COMPOSIÇÃO POR TRECHO), ESCAVADEIRA (0,8 M3), LARG. DE 1,5 M A 2,5 M, EM SOLO DE 1A CATEGORIA, EM LOCAIS COM ALTO NÍVEL DE INTERFERÊNCIA. AF_02/2021 | m³ | 25.9 | 10.14 | 12.41 | 321.41 | 0.001617%
8.2.2 | 103800 | SINAPI | PEDRA ARGAMASSADA COM CIMENTO E AREIA 1:3, 40% DE ARGAMASSA EM VOLUME - AREIA E PEDRA DE MÃO COMERCIAIS - FORNECIMENTO E ASSENTAMENTO. AF_08/2022 | m³ | 9.11 | 535.31 | 655.59 | 5972.42 | 0.03005%
8.2.3 | 94971 | SINAPI | CONCRETO FCK = 25MPA, TRAÇO 1:2,3:2,7 (EM MASSA SECA DE CIMENTO/ AREIA MÉDIA/ BRITA 1) - PREPARO MECÂNICO COM BETONEIRA 600 L. AF_05/2021 | m³ | 1.53 | 495.67 | 607.04 | 928.77 | 0.004673%
8.2.4 | 96545 | SINAPI | ARMAÇÃO DE BLOCO UTILIZANDO AÇO CA-50 DE 8 MM - MONTAGEM. AF_01/2024 | KG | 122.4 | 16.81 | 20.58 | 2518.99 | 0.01267%
8.2.5 | 93204 | SINAPI | CINTA DE AMARRAÇÃO DE ALVENARIA MOLDADA IN LOCO EM CONCRETO. AF_03/2016 | M | 101.2 | 70.17 | 85.93 | 8696.11 | 0.04376%
8.2.6 | 96995 | SINAPI | REATERRO MANUAL APILOADO COM SOQUETE. AF_10/2017 | m³ | 16.79 | 54.01 | 66.14 | 1110.49 | 0.005588%
8.2.7 | 94342 | SINAPI | ATERRO MANUAL DE VALAS COM AREIA PARA ATERRO. AF_08/2023 | m³ | 1.36 | 96.71 | 118.44 | 161.07 | 0.0008105%
8.3 |  |  | SUPERESTRUTURA |  | 1 |  | 3826.17 | 3826.17 | 0.01925%
8.3.1 | 92917 | SINAPI | ARMAÇÃO DE ESTRUTURAS DIVERSAS DE CONCRETO ARMADO, EXCETO VIGAS, PILARES, LAJES E FUNDAÇÕES, UTILIZANDO AÇO CA-50 DE 8,0 MM - MONTAGEM. AF_06/2022 | KG | 138 | 14.51 | 17.77 | 2452.26 | 0.01234%
8.3.2 | 103669 | SINAPI | CONCRETAGEM DE PILARES, FCK = 25 MPA, COM USO DE BALDES - LANÇAMENTO, ADENSAMENTO E ACABAMENTO. AF_02/2022 | m³ | 1.15 | 975.52 | 1194.71 | 1373.91 | 0.006913%
8.4 |  |  | ALVENARIA |  | 1 |  | 10113.52 | 10113.52 | 0.05089%
8.4.1 | 103328 | SINAPI | ALVENARIA DE VEDAÇÃO DE BLOCOS CERÂMICOS FURADOS NA HORIZONTAL DE 9X19X19 CM (ESPESSURA 9 CM) E ARGAMASSA DE ASSENTAMENTO COM PREPARO EM BETONEIRA. AF_12/2021 | m² | 91.08 | 90.67 | 111.04 | 10113.52 | 0.05089%
8.5 |  |  | REVESTIMENTOS |  | 1 |  | 15351.05 | 15351.05 | 0.07724%
8.5.1 | 87894 | SINAPI | CHAPISCO APLICADO EM ALVENARIA (SEM PRESENÇA DE VÃOS) E ESTRUTURAS DE CONCRETO DE FACHADA, COM COLHER DE PEDREIRO. ARGAMASSA TRAÇO 1:3 COM PREPARO EM BETONEIRA 400L. AF_10/2022 | m² | 282.5 | 6.62 | 8.1 | 2288.25 | 0.01151%
8.5.2 | 87792 | SINAPI | EMBOÇO OU MASSA ÚNICA EM ARGAMASSA TRAÇO 1:2:8, PREPARO MECÂNICO COM BETONEIRA 400 L, APLICADA MANUALMENTE EM PANOS CEGOS DE FACHADA (SEM PRESENÇA DE VÃOS), ESPESSURA DE 25 MM. AF_08/2022 | m² | 282.5 | 37.76 | 46.24 | 13062.8 | 0.06573%
8.6 |  |  | PINTURA |  | 1 |  | 13794.05 | 13794.05 | 0.06941%
8.6.1 | 88485 | SINAPI | FUNDO SELADOR ACRÍLICO, APLICAÇÃO MANUAL EM PAREDE, UMA DEMÃO. AF_04/2023 | m² | 273.24 | 3.54 | 4.33 | 1183.12 | 0.005953%
8.6.2 | 104641 | SINAPI | PINTURA LÁTEX ACRÍLICA ECONÔMICA, APLICAÇÃO MANUAL EM PAREDES, DUAS DEMÃOS. AF_04/2023 | m² | 273.24 | 9.25 | 11.32 | 3093.07 | 0.01556%
8.6.3 | 100725 | SINAPI | PINTURA COM TINTA ALQUÍDICA DE FUNDO E ACABAMENTO (ESMALTE SINTÉTICO GRAFITE) PULVERIZADA SOBRE SUPERFÍCIES METÁLICAS (EXCETO PERFIL) EXECUTADO EM OBRA (POR DEMÃO). AF_01/2020_PE | m² | 303.6 | 25.6 | 31.35 | 9517.86 | 0.04789%
8.7 |  |  | SERVIÇOS COMPLEMENTARES |  | 1 |  | 1536.01 | 1536.01 | 0.007729%
8.7.1 | 2432 | ORSE | Poste oficial para volei em aço galvanizado d=3", c/esticador e catraca | par | 1 | 1006.84 | 1233.07 | 1233.07 | 0.006204%
8.7.2 | 2429 | ORSE | Rede para volei profissional, em nylon e com medidor de altura | un | 1 | 247.36 | 302.94 | 302.94 | 0.001524%
9 |  |  | BANHEIROS DA ÁREA ESPORTIVA |  | 1 |  | 595792.24 | 595792.24 | 2.998%
9.1 |  |  | MOVIMENTO DE TERRA |  | 1 |  | 7488.12 | 7488.12 | 0.03768%
9.1.1 | C0928 | SEINFRA | CORTE E ATERRO COMPENSADO S/CONTROLE DO GRAU DE COMPACTAÇÃO | m³ | 86.74 | 9.1 | 11.14 | 966.28 | 0.004862%
9.1.2 | 94342 | SINAPI | ATERRO MANUAL DE VALAS COM AREIA PARA ATERRO. AF_08/2023 | m³ | 52.04 | 96.71 | 118.44 | 6163.61 | 0.03101%
9.1.3 | 97083 | SINAPI | COMPACTAÇÃO MECÂNICA DE SOLO PARA EXECUÇÃO DE RADIER, PISO DE CONCRETO OU LAJE SOBRE SOLO, COM COMPACTADOR DE SOLOS A PERCUSSÃO. AF_09/2021 | m² | 86.74 | 3.38 | 4.13 | 358.23 | 0.001803%
9.2 |  |  | INFRAESTRUTURA |  | 1 |  | 39741.9 | 39741.9 | 0.2%
9.2.1 | C2290 | SEINFRA | SONDAGEM À PERCUSSÃO P/RECONHECIMENTO DO SUBSOLO | M | 16 | 69.56 | 85.19 | 1363.04 | 0.006858%
9.2.2 | 99059 | SINAPI | LOCAÇÃO CONVENCIONAL DE OBRA, UTILIZANDO GABARITO DE TÁBUAS CORRIDAS PONTALETADAS A CADA 2,00M - 2 UTILIZAÇÕES. AF_03/2024 | M | 48.45 | 69.11 | 84.63 | 4100.32 | 0.02063%
9.2.3 | 96521 | SINAPI | ESCAVAÇÃO MECANIZADA PARA BLOCO DE COROAMENTO OU SAPATA COM RETROESCAVADEIRA (INCLUINDO ESCAVAÇÃO PARA COLOCAÇÃO DE FÔRMAS). AF_01/2024 | m³ | 5.83 | 43.73 | 53.55 | 312.19 | 0.001571%
9.2.4 | 96525 | SINAPI | ESCAVAÇÃO MECANIZADA PARA VIGA BALDRAME OU SAPATA CORRIDA COM MINI-ESCAVADEIRA (INCLUINDO ESCAVAÇÃO PARA COLOCAÇÃO DE FÔRMAS). AF_01/2024 | m³ | 11.17 | 59.94 | 73.4 | 819.87 | 0.004125%
9.2.5 | 96619 | SINAPI | LASTRO DE CONCRETO MAGRO, APLICADO EM BLOCOS DE COROAMENTO OU SAPATAS, ESPESSURA DE 5 CM. AF_01/2024 | m² | 9.72 | 39.77 | 48.7 | 473.36 | 0.002382%
9.2.6 | IFRN 003 | Próprio | Concreto armado para sapata/ bloco de fundação, cinta inferior e espera de pilar, Fck=25Mpa, inclusive forma, escoramento, lançamento, ensaio de resistência à compressão e teste slump. | m³ | 7.23 | 2368.72 | 2900.97 | 20974.01 | 0.1055%
9.2.7 | 103800 | SINAPI | PEDRA ARGAMASSADA COM CIMENTO E AREIA 1:3, 40% DE ARGAMASSA EM VOLUME - AREIA E PEDRA DE MÃO COMERCIAIS - FORNECIMENTO E ASSENTAMENTO. AF_08/2022 | m³ | 11.17 | 535.31 | 655.59 | 7322.94 | 0.03685%
9.2.8 | 101166 | SINAPI | ALVENARIA DE EMBASAMENTO COM BLOCO ESTRUTURAL DE CERÂMICA, DE 14X19X29CM E ARGAMASSA DE ASSENTAMENTO COM PREPARO EM BETONEIRA. AF_05/2020 | m³ | 5.58 | 640.37 | 784.26 | 4376.17 | 0.02202%
9.3 |  |  | SUPERESTRUTURA |  | 1 |  | 77347.82 | 77347.82 | 0.3892%
9.3.1 | 95952 | SINAPI | (COMPOSIÇÃO REPRESENTATIVA) EXECUÇÃO DE ESTRUTURAS DE CONCRETO ARMADO CONVENCIONAL, PARA EDIFICAÇÃO HABITACIONAL MULTIFAMILIAR (PRÉDIO), FCK = 25 MPA. AF_01/2017 | m³ | 8.31 | 2398.83 | 2937.84 | 24413.45 | 0.1228%
9.3.2 | 13.01.330 | CPOS/CDHU | LAJE PRÉ-FABRICADA UNIDIRECIONAL EM VIGA TRELIÇADA/LAJOTA EM EPS LT 20 (16 + 5), COM CAPA DE CONCRETO DE 25 MPA. ARMAÇÃO ADICIONAL CONFORME PROJETO ESTRUTURAL. | m² | 173.47 | 249.17 | 305.15 | 52934.37 | 0.2664%
9.4 |  |  | ALVENARIA |  | 1 |  | 127682.17 | 127682.17 | 0.6425%
9.4.1 | 103328 | SINAPI | ALVENARIA DE VEDAÇÃO DE BLOCOS CERÂMICOS FURADOS NA HORIZONTAL DE 9X19X19 CM (ESPESSURA 9 CM) E ARGAMASSA DE ASSENTAMENTO COM PREPARO EM BETONEIRA. AF_12/2021 | m² | 373.18 | 90.67 | 111.04 | 41437.9 | 0.2085%
9.4.2 | 93202 | SINAPI | FIXAÇÃO (ENCUNHAMENTO) DE ALVENARIA DE VEDAÇÃO COM TIJOLO MACIÇO. AF_03/2024 | M | 103.01 | 26.57 | 32.54 | 3351.94 | 0.01687%
9.4.3 | 93182 | SINAPI | VERGA PRÉ-MOLDADA PARA JANELAS COM ATÉ 1,5 M DE VÃO. AF_03/2016 | M | 7.9 | 54.2 | 66.37 | 524.32 | 0.002638%
9.4.4 | 93183 | SINAPI | VERGA PRÉ-MOLDADA PARA JANELAS COM MAIS DE 1,5 M DE VÃO. AF_03/2016 | M | 25.2 | 68.89 | 84.36 | 2125.87 | 0.0107%
9.4.5 | 93195 | SINAPI | CONTRAVERGA PRÉ-MOLDADA PARA VÃOS DE MAIS DE 1,5 M DE COMPRIMENTO. AF_03/2016 | M | 25.2 | 64.96 | 79.55 | 2004.66 | 0.01009%
9.4.6 | 102253 | SINAPI | DIVISORIA SANITÁRIA, TIPO CABINE, EM GRANITO CINZA POLIDO, ESP = 3CM, ASSENTADO COM ARGAMASSA COLANTE AC III-E, EXCLUSIVE FERRAGENS. AF_01/2021 | m² | 66.71 | 957.63 | 1172.8 | 78237.48 | 0.3937%
9.5 |  |  | ESQUADRIAS |  | 1 |  | 39802.34 | 39802.34 | 0.2003%
9.5.1 | 90846 | SINAPI | KIT DE PORTA DE MADEIRA PARA PINTURA, SEMI-OCA (PESADA OU SUPERPESADA), PADRÃO MÉDIO, 90X210CM, ESPESSURA DE 3,5CM, ITENS INCLUSOS: DOBRADIÇAS, MONTAGEM E INSTALAÇÃO DO BATENTE, FECHADURA COM EXECUÇÃO DO FURO - FORNECIMENTO E INSTALAÇÃO. AF_12/2019 | UN | 2 | 1389.96 | 1702.28 | 3404.56 | 0.01713%
9.5.2 | 90845 | SINAPI | KIT DE PORTA DE MADEIRA PARA PINTURA, SEMI-OCA (PESADA OU SUPERPESADA), PADRÃO MÉDIO, 80X210CM, ESPESSURA DE 3,5CM, ITENS INCLUSOS: DOBRADIÇAS, MONTAGEM E INSTALAÇÃO DO BATENTE, FECHADURA COM EXECUÇÃO DO FURO - FORNECIMENTO E INSTALAÇÃO. AF_12/2019 | UN | 5 | 1317.65 | 1613.72 | 8068.6 | 0.0406%
9.5.3 | 00011561 | SINAPI | MOLA HIDRAULICA AEREA, PARA PORTAS DE ATE 1.100 MM E PESO DE ATE 85 KG, COM CORPO EM ALUMINIO E BRACO EM ACO, SEM BRACO DE PARADA | UN | 7 | 219.43 | 268.73 | 1881.11 | 0.009465%
9.5.4 | 91341 | SINAPI | PORTA EM ALUMÍNIO DE ABRIR TIPO VENEZIANA COM GUARNIÇÃO, FIXAÇÃO COM PARAFUSOS - FORNECIMENTO E INSTALAÇÃO. AF_12/2019 | m² | 23.76 | 498.98 | 611.1 | 14519.73 | 0.07306%
9.5.5 | 100705 | SINAPI | TARJETA TIPO LIVRE/OCUPADO PARA PORTA DE BANHEIRO. AF_12/2019 | UN | 22 | 76.75 | 93.99 | 2067.78 | 0.0104%
9.5.6 | 100701 | SINAPI | PORTA DE FERRO, DE ABRIR, TIPO GRADE COM CHAPA, COM GUARNIÇÕES. AF_12/2019 | m² | 1.31 | 731.04 | 895.3 | 1172.84 | 0.005901%
9.5.7 | 94573 | SINAPI | JANELA DE ALUMÍNIO DE CORRER COM 4 FOLHAS PARA VIDROS, COM VIDROS, BATENTE, ACABAMENTO COM ACETATO OU BRILHANTE E FERRAGENS. EXCLUSIVE ALIZAR E CONTRAMARCO. FORNECIMENTO E INSTALAÇÃO. AF_12/2019 | m² | 6 | 290.25 | 355.46 | 2132.76 | 0.01073%
9.5.8 | 94569 | SINAPI | JANELA DE ALUMÍNIO TIPO MAXIM-AR, COM VIDROS, BATENTE E FERRAGENS. EXCLUSIVE ALIZAR, ACABAMENTO E CONTRAMARCO. FORNECIMENTO E INSTALAÇÃO. AF_12/2019 | m² | 8 | 498.4 | 610.39 | 4883.12 | 0.02457%
9.5.9 | 94590 | SINAPI | CONTRAMARCO DE ALUMÍNIO, FIXAÇÃO COM PARAFUSO - FORNECIMENTO E INSTALAÇÃO. AF_12/2019 | M | 54 | 25.28 | 30.96 | 1671.84 | 0.008412%
9.6 |  |  | COBERTURA |  | 1 |  | 21524.98 | 21524.98 | 0.1083%
9.6.1 | 92566 | SINAPI | FABRICAÇÃO E INSTALAÇÃO DE ESTRUTURA PONTALETADA DE MADEIRA NÃO APARELHADA PARA TELHADOS COM ATÉ 2 ÁGUAS E PARA TELHA ONDULADA DE FIBROCIMENTO, METÁLICA, PLÁSTICA OU TERMOACÚSTICA, INCLUSO TRANSPORTE VERTICAL. AF_12/2015 | m² | 114.33 | 26.77 | 32.78 | 3747.73 | 0.01886%
9.6.2 | 92543 | SINAPI | TRAMA DE MADEIRA COMPOSTA POR TERÇAS PARA TELHADOS DE ATÉ 2 ÁGUAS PARA TELHA ONDULADA DE FIBROCIMENTO, METÁLICA, PLÁSTICA OU TERMOACÚSTICA, INCLUSO TRANSPORTE VERTICAL. AF_07/2019 | m² | 114.33 | 26.37 | 32.29 | 3691.71 | 0.01858%
9.6.3 | 94210 | SINAPI | TELHAMENTO COM TELHA ONDULADA DE FIBROCIMENTO E = 6 MM, COM RECOBRIMENTO LATERAL DE 1 1/4 DE ONDA PARA TELHADO COM INCLINAÇÃO MÁXIMA DE 10°, COM ATÉ 2 ÁGUAS, INCLUSO IÇAMENTO. AF_07/2019 | m² | 114.33 | 61.76 | 75.63 | 8646.77 | 0.04351%
9.6.4 | 304 | ORSE | Rufo de concreto armado fck=20mpa l=30cm e h=5cm | m | 39.85 | 39.01 | 47.77 | 1903.63 | 0.009579%
9.6.5 | 298 | ORSE | Calha em alvenaria / concreto, impermeabilizada c/ manta asfáltica - Rev 01 | m² | 11.52 | 250.57 | 306.87 | 3535.14 | 0.01779%
9.7 |  |  | INSTALAÇÕES ELÉTRICAS |  | 1 |  | 9953.34 | 9953.34 | 0.05008%
9.7.1 | 93128 | SINAPI | PONTO DE ILUMINAÇÃO RESIDENCIAL INCLUINDO INTERRUPTOR SIMPLES, CAIXA ELÉTRICA, ELETRODUTO, CABO, RASGO, QUEBRA E CHUMBAMENTO (EXCLUINDO LUMINÁRIA E LÂMPADA). AF_01/2016 | UN | 13 | 167.79 | 205.49 | 2671.37 | 0.01344%
9.7.2 | 97586 | SINAPI | LUMINÁRIA TIPO CALHA, DE SOBREPOR, COM 2 LÂMPADAS TUBULARES FLUORESCENTES DE 36 W, COM REATOR DE PARTIDA RÁPIDA - FORNECIMENTO E INSTALAÇÃO. AF_02/2020 | UN | 13 | 158.74 | 194.4 | 2527.2 | 0.01272%
9.7.3 | 93141 | SINAPI | PONTO DE TOMADA RESIDENCIAL INCLUINDO TOMADA 10A/250V, CAIXA ELÉTRICA, ELETRODUTO, CABO, RASGO, QUEBRA E CHUMBAMENTO. AF_01/2016 | UN | 12 | 206.17 | 252.49 | 3029.88 | 0.01525%
9.7.4 | 93655 | SINAPI | DISJUNTOR MONOPOLAR TIPO DIN, CORRENTE NOMINAL DE 20A - FORNECIMENTO E INSTALAÇÃO. AF_10/2020 | UN | 1 | 13.47 | 16.49 | 16.49 | 8.297e-05%
9.7.5 | 93653 | SINAPI | DISJUNTOR MONOPOLAR TIPO DIN, CORRENTE NOMINAL DE 10A - FORNECIMENTO E INSTALAÇÃO. AF_10/2020 | UN | 1 | 11.44 | 14.01 | 14.01 | 7.049e-05%
9.7.6 | 91867 | SINAPI | ELETRODUTO RÍGIDO ROSCÁVEL, PVC, DN 25 MM (3/4"), PARA CIRCUITOS TERMINAIS, INSTALADO EM LAJE - FORNECIMENTO E INSTALAÇÃO. AF_03/2023 | M | 36.25 | 9.17 | 11.23 | 407.08 | 0.002048%
9.7.7 | 91871 | SINAPI | ELETRODUTO RÍGIDO ROSCÁVEL, PVC, DN 25 MM (3/4"), PARA CIRCUITOS TERMINAIS, INSTALADO EM PAREDE - FORNECIMENTO E INSTALAÇÃO. AF_03/2023 | M | 3 | 13.63 | 16.69 | 50.07 | 0.0002519%
9.7.8 | 91926 | SINAPI | CABO DE COBRE FLEXÍVEL ISOLADO, 2,5 MM², ANTI-CHAMA 450/750 V, PARA CIRCUITOS TERMINAIS - FORNECIMENTO E INSTALAÇÃO. AF_03/2023 | M | 181.25 | 4.81 | 5.89 | 1067.56 | 0.005372%
9.7.9 | 90447 | SINAPI | RASGO LINEAR MANUAL EM ALVENARIA, PARA ELETRODUTOS, DIÂMETROS MENORES OU IGUAIS A 40 MM. AF_09/2023 | M | 6 | 8.58 | 10.5 | 63 | 0.000317%
9.7.10 | 90466 | SINAPI | CHUMBAMENTO LINEAR EM ALVENARIA PARA RAMAIS/DISTRIBUIÇÃO DE INSTALAÇÕES HIDRÁULICAS COM DIÂMETROS MENORES OU IGUAIS A 40 MM. AF_09/2023 | M | 6 | 14.52 | 17.78 | 106.68 | 0.0005368%
9.8 |  |  | INSTALAÇÕES HIDROSSANITÁRIAS |  | 1 |  | 101503.83 | 101503.83 | 0.5107%
9.8.1 | 89957 | SINAPI | PONTO DE CONSUMO TERMINAL DE ÁGUA FRIA (SUBRAMAL) COM TUBULAÇÃO DE PVC, DN 25 MM, INSTALADO EM RAMAL DE ÁGUA, INCLUSOS RASGO E CHUMBAMENTO EM ALVENARIA. AF_12/2014 | UN | 37 | 134.31 | 164.48 | 6085.76 | 0.03062%
9.8.2 | 1070073 | CAERN | PONTO DE ÁGUA FRIA COM TUBULAÇÃO DE PVC, DN 50 MM, INCLUSOSRASGO E CHUMBAMENTO EM ALVENARIA. R_05/2019 | UN | 2 | 172.1 | 210.77 | 421.54 | 0.002121%
9.8.3 | 91788 | SINAPI | (COMPOSIÇÃO REPRESENTATIVA) DO SERVIÇO DE INSTALAÇÃO DE TUBOS DE PVC, SOLDÁVEL, ÁGUA FRIA, DN 50 MM (INSTALADO EM PRUMADA), INCLUSIVE CONEXÕES, CORTES E FIXAÇÕES, PARA PRÉDIOS. AF_10/2015 | M | 165 | 49.66 | 60.81 | 10033.65 | 0.05049%
9.8.4 | 91787 | SINAPI | (COMPOSIÇÃO REPRESENTATIVA) DO SERVIÇO DE INSTALAÇÃO DE TUBOS DE PVC, SOLDÁVEL, ÁGUA FRIA, DN 40 MM (INSTALADO EM PRUMADA), INCLUSIVE CONEXÕES, CORTES E FIXAÇÕES, PARA PRÉDIOS. AF_10/2015 | M | 16 | 33.4 | 40.9 | 654.4 | 0.003293%
9.8.5 | 91786 | SINAPI | (COMPOSIÇÃO REPRESENTATIVA) DO SERVIÇO DE INSTALAÇÃO TUBOS DE PVC, SOLDÁVEL, ÁGUA FRIA, DN 32 MM (INSTALADO EM RAMAL, SUB-RAMAL, RAMAL DE DISTRIBUIÇÃO OU PRUMADA), INCLUSIVE CONEXÕES, CORTES E FIXAÇÕES, PARA PRÉDIOS. AF_10/2015 | M | 14 | 30.38 | 37.2 | 520.8 | 0.002621%
9.8.6 | 94497 | SINAPI | REGISTRO DE GAVETA BRUTO, LATÃO, ROSCÁVEL, 1 1/2" - FORNECIMENTO E INSTALAÇÃO. AF_08/2021 | UN | 4 | 103.17 | 126.35 | 505.4 | 0.002543%
9.8.7 | 94496 | SINAPI | REGISTRO DE GAVETA BRUTO, LATÃO, ROSCÁVEL, 1 1/4" - FORNECIMENTO E INSTALAÇÃO. AF_08/2021 | UN | 2 | 81.42 | 99.71 | 199.42 | 0.001003%
9.8.8 | 94792 | SINAPI | REGISTRO DE GAVETA BRUTO, LATÃO, ROSCÁVEL, 1", COM ACABAMENTO E CANOPLA CROMADOS - FORNECIMENTO E INSTALAÇÃO. AF_08/2021 | UN | 3 | 111.89 | 137.03 | 411.09 | 0.002068%
9.8.9 | 88503 | SINAPI | CAIXA D´ÁGUA EM POLIETILENO, 1000 LITROS, COM ACESSÓRIOS | UN | 2 | 997.5 | 1221.63 | 2443.26 | 0.01229%
9.8.10 | C4603 | SEINFRA | PONTO DE ESGOTO EM PVC P/ SANITÁRIO INCLUSIVE COLUNA VENTILAÇÃO MSD FUNASA TIPO 10 (MATERIAL E EXECUÇÃO) | PT | 2 | 290.33 | 355.56 | 711.12 | 0.003578%
9.8.11 | C4602 | SEINFRA | PONTO DE ESGOTO EM PVC P/ TANQUE E LAVATÓRIO MSD FUNASA TIPO 10 (MATERIAL E EXECUÇÃO) | PT | 43 | 278.47 | 341.04 | 14664.72 | 0.07379%
9.8.12 | 89709 | SINAPI | RALO SIFONADO, PVC, DN 100 X 40 MM, JUNTA SOLDÁVEL, FORNECIDO E INSTALADO EM RAMAL DE DESCARGA OU EM RAMAL DE ESGOTO SANITÁRIO. AF_08/2022 | UN | 17 | 23.28 | 28.51 | 484.67 | 0.002439%
9.8.13 | 91795 | SINAPI | (COMPOSIÇÃO REPRESENTATIVA) DO SERVIÇO DE INST. TUBO PVC, SÉRIE N, ESGOTO PREDIAL, 100 MM (INST. RAMAL DESCARGA, RAMAL DE ESG. SANIT., PRUMADA ESG. SANIT., VENTILAÇÃO OU SUB-COLETOR AÉREO), INCL. CONEXÕES E CORTES, FIXAÇÕES, P/ PRÉDIOS. AF_10/2015 | M | 30 | 72.54 | 88.83 | 2664.9 | 0.01341%
9.8.14 | 97906 | SINAPI | CAIXA ENTERRADA HIDRÁULICA RETANGULAR, EM ALVENARIA COM BLOCOS DE CONCRETO, DIMENSÕES INTERNAS: 0,6X0,6X0,6 M PARA REDE DE ESGOTO. AF_12/2020 | UN | 3 | 451.11 | 552.47 | 1657.41 | 0.00834%
9.8.15 | 98084 | SINAPI | TANQUE SÉPTICO RETANGULAR, EM ALVENARIA COM BLOCOS DE CONCRETO, DIMENSÕES INTERNAS: 1,4 X 3,2 X H=1,8 M, VOLUME ÚTIL: 6272 L (PARA 32 CONTRIBUINTES). AF_12/2020 | UN | 1 | 6958.97 | 8522.65 | 8522.65 | 0.04288%
9.8.16 | 98099 | SINAPI | SUMIDOURO RETANGULAR, EM ALVENARIA COM BLOCOS DE CONCRETO, DIMENSÕES INTERNAS: 1,0 X 3,0 X H=3,0 M, ÁREA DE INFILTRAÇÃO: 25 M² (PARA 10 CONTRIBUINTES). AF_12/2020 | UN | 1 | 4740.28 | 5805.42 | 5805.42 | 0.02921%
9.8.17 | 1070033 | CAERN | CHUVEIRO PLÁSTICO COMUM COM BRAÇO E CANOPLA DE 1/2" - FORNECIMENTO E INSTALAÇÃO. R_05/2021 | UN | 13 | 50.4 | 61.72 | 802.36 | 0.004037%
9.8.18 | 89984 | SINAPI | REGISTRO DE PRESSÃO BRUTO, LATÃO, ROSCÁVEL, 1/2", COM ACABAMENTO E CANOPLA CROMADOS - FORNECIMENTO E INSTALAÇÃO. AF_08/2021 | UN | 13 | 82.85 | 101.46 | 1318.98 | 0.006637%
9.8.19 | 00037399 | SINAPI | CABIDE/GANCHO DE BANHEIRO SIMPLES EM METAL CROMADO | UN | 13 | 18.01 | 22.05 | 286.65 | 0.001442%
9.8.20 | 95545 | SINAPI | SABONETEIRA DE PAREDE EM METAL CROMADO, INCLUSO FIXAÇÃO. AF_01/2020 | UN | 13 | 36.9 | 45.19 | 587.47 | 0.002956%
9.8.21 | 86931 | SINAPI | VASO SANITÁRIO SIFONADO COM CAIXA ACOPLADA LOUÇA BRANCA, INCLUSO ENGATE FLEXÍVEL EM PLÁSTICO BRANCO, 1/2 X 40CM - FORNECIMENTO E INSTALAÇÃO. AF_01/2020 | UN | 11 | 535.53 | 655.86 | 7214.46 | 0.0363%
9.8.22 | 95470 | SINAPI | VASO SANITARIO SIFONADO CONVENCIONAL COM LOUÇA BRANCA, INCLUSO CONJUNTO DE LIGAÇÃO PARA BACIA SANITÁRIA AJUSTÁVEL - FORNECIMENTO E INSTALAÇÃO. AF_01/2020 | UN | 2 | 327.23 | 400.75 | 801.5 | 0.004033%
9.8.23 | 99635 | SINAPI | VÁLVULA DE DESCARGA METÁLICA, BASE 1 1/2", ACABAMENTO METALICO CROMADO - FORNECIMENTO E INSTALAÇÃO. AF_08/2021 | UN | 2 | 335.58 | 410.98 | 821.96 | 0.004136%
9.8.24 | 100849 | SINAPI | ASSENTO SANITÁRIO CONVENCIONAL - FORNECIMENTO E INSTALACAO. AF_01/2020 | UN | 13 | 38.03 | 46.57 | 605.41 | 0.003046%
9.8.25 | 100858 | SINAPI | MICTÓRIO SIFONADO LOUÇA BRANCA - PADRÃO MÉDIO - FORNECIMENTO E INSTALAÇÃO. AF_01/2020 | UN | 3 | 720.87 | 882.84 | 2648.52 | 0.01333%
9.8.26 | 100862 | SINAPI | SUPORTE MÃO FRANCESA EM ACO, ABAS IGUAIS 40 CM, CAPACIDADE MINIMA 70 KG, BRANCO - FORNECIMENTO E INSTALAÇÃO. AF_01/2020 | UN | 2 | 39.14 | 47.93 | 95.86 | 0.0004823%
9.8.27 | 86937 | SINAPI | CUBA DE EMBUTIR OVAL EM LOUÇA BRANCA, 35 X 50CM OU EQUIVALENTE, INCLUSO VÁLVULA EM METAL CROMADO E SIFÃO FLEXÍVEL EM PVC - FORNECIMENTO E INSTALAÇÃO. AF_01/2020 | UN | 10 | 254.35 | 311.5 | 3115 | 0.01567%
9.8.28 | 00037400 | SINAPI | PAPELEIRA PLASTICA TIPO DISPENSER PARA PAPEL HIGIENICO ROLAO | UN | 13 | 57.59 | 70.53 | 916.89 | 0.004614%
9.8.29 | 86885 | SINAPI | ENGATE FLEXÍVEL EM PLÁSTICO BRANCO, 1/2" X 40CM - FORNECIMENTO E INSTALAÇÃO. AF_01/2020 | UN | 10 | 10.67 | 13.06 | 130.6 | 0.0006571%
9.8.30 | 00011795 | SINAPI | GRANITO PARA BANCADA, POLIDO, TIPO ANDORINHA/ QUARTZ/ CASTELO/ CORUMBA OU OUTROS EQUIVALENTES DA REGIAO, E= *2,5* CM | m² | 2 | 716.98 | 878.08 | 1756.16 | 0.008837%
9.8.31 | 95547 | SINAPI | SABONETEIRA PLASTICA TIPO DISPENSER PARA SABONETE LIQUIDO COM RESERVATORIO 800 A 1500 ML, INCLUSO FIXAÇÃO. AF_01/2020 | UN | 6 | 65.7 | 80.46 | 482.76 | 0.002429%
9.8.32 | 00038605 | SINAPI | ABERTURA PARA ENCAIXE DE CUBA OU LAVATORIO EM BANCADA DE MARMORE/ GRANITO OU OUTRO TIPO DE PEDRA NATURAL | UN | 10 | 171.43 | 209.95 | 2099.5 | 0.01056%
9.8.33 | 00038633 | SINAPI | FURO PARA TORNEIRA OU OUTROS ACESSORIOS EM BANCADA DE MARMORE/ GRANITO OU OUTRO TIPO DE PEDRA NATURAL | UN | 10 | 25.71 | 31.48 | 314.8 | 0.001584%
9.8.34 | 00036796 | SINAPI | TORNEIRA METALICA CROMADA DE MESA, PARA LAVATORIO, TEMPORIZADA PRESSAO FECHAMENTO AUTOMATICO, BICA BAIXA | UN | 10 | 111.44 | 136.48 | 1364.8 | 0.006867%
9.8.35 | 00037401 | SINAPI | TOALHEIRO PLASTICO TIPO DISPENSER PARA PAPEL TOALHA INTERFOLHADO | UN | 4 | 57.59 | 70.53 | 282.12 | 0.00142%
9.8.36 | 85005 | SINAPI | ESPELHO CRISTAL, ESPESSURA 4MM, COM PARAFUSOS DE FIXACAO, SEM MOLDURA | m² | 8.76 | 539.82 | 661.11 | 5791.32 | 0.02914%
9.8.37 | 100868 | SINAPI | BARRA DE APOIO RETA, EM ACO INOX POLIDO, COMPRIMENTO 80 CM, FIXADA NA PAREDE - FORNECIMENTO E INSTALAÇÃO. AF_01/2020 | UN | 4 | 363.27 | 444.89 | 1779.56 | 0.008954%
9.8.38 | 100867 | SINAPI | BARRA DE APOIO RETA, EM ACO INOX POLIDO, COMPRIMENTO 70 CM, FIXADA NA PAREDE - FORNECIMENTO E INSTALAÇÃO. AF_01/2020 | UN | 6 | 349.53 | 428.06 | 2568.36 | 0.01292%
9.8.39 | 100864 | SINAPI | BARRA DE APOIO EM "L", EM ACO INOX POLIDO 80 X 80 CM, FIXADA NA PAREDE - FORNECIMENTO E INSTALACAO. AF_01/2020 | UN | 2 | 700.03 | 857.32 | 1714.64 | 0.008628%
9.8.40 | 13110 | ORSE | Barra de apoio, reta, fixa, em aço inox, l=40cm, d=1 1/4", Jackwal ou similar | un | 4 | 111.65 | 136.73 | 546.92 | 0.002752%
9.8.41 | 10720 | ORSE | Placa de indicativa em alumínio e ferro fundido com texto em braile em alto relevo, dim.: 15 x 23 cm | Un | 2 | 201.2 | 246.4 | 492.8 | 0.00248%
9.8.42 | C4642 | SEINFRA | ASSENTO / BANCO - ARTICULÁVEL PARA BANHO DE DEFICIENTE | UN | 2 | 694.09 | 850.05 | 1700.1 | 0.008554%
9.8.43 | 91790 | SINAPI | (COMPOSIÇÃO REPRESENTATIVA) DO SERVIÇO DE INSTALAÇÃO DE TUBOS DE PVC, SÉRIE R, ÁGUA PLUVIAL, DN 100 MM (INSTALADO EM RAMAL DE ENCAMINHAMENTO, OU CONDUTORES VERTICAIS), INCLUSIVE CONEXÕES, CORTES E FIXAÇÕES, PARA PRÉDIOS. AF_10/2015 | M | 76.6 | 57.25 | 70.11 | 5370.42 | 0.02702%
9.8.44 | 89482 | SINAPI | CAIXA SIFONADA, PVC, DN 100 X 100 X 50 MM, FORNECIDA E INSTALADA EM RAMAIS DE ENCAMINHAMENTO DE ÁGUA PLUVIAL. AF_06/2022 | UN | 2 | 43.97 | 53.85 | 107.7 | 0.0005419%
9.9 |  |  | REVESTIMENTOS |  | 1 |  | 128006.65 | 128006.65 | 0.6441%
9.9.1 | 87905 | SINAPI | CHAPISCO APLICADO EM ALVENARIA (COM PRESENÇA DE VÃOS) E ESTRUTURAS DE CONCRETO DE FACHADA, COM COLHER DE PEDREIRO. ARGAMASSA TRAÇO 1:3 COM PREPARO EM BETONEIRA 400L. AF_10/2022 | m² | 492.72 | 7.74 | 9.47 | 4666.05 | 0.02348%
9.9.2 | 87879 | SINAPI | CHAPISCO APLICADO EM ALVENARIAS E ESTRUTURAS DE CONCRETO INTERNAS, COM COLHER DE PEDREIRO. ARGAMASSA TRAÇO 1:3 COM PREPARO EM BETONEIRA 400L. AF_10/2022 | m² | 361.26 | 4.26 | 5.21 | 1882.16 | 0.009471%
9.9.3 | 87886 | SINAPI | CHAPISCO APLICADO NO TETO OU EM ESTRUTURA, COM DESEMPENADEIRA DENTADA. ARGAMASSA INDUSTRIALIZADA COM PREPARO MANUAL. AF_10/2022 | m² | 173.47 | 17.46 | 21.38 | 3708.78 | 0.01866%
9.9.4 | 87535 | SINAPI | EMBOÇO, EM ARGAMASSA TRAÇO 1:2:8, PREPARO MECÂNICO, APLICADO MANUALMENTE EM PAREDES INTERNAS DE AMBIENTES COM ÁREA MAIOR QUE 10M², E = 17,5MM, COM TALISCAS. AF_03/2024 | m² | 154.14 | 30.15 | 36.92 | 5690.84 | 0.02863%
9.9.5 | 87531 | SINAPI | EMBOÇO, EM ARGAMASSA TRAÇO 1:2:8, PREPARO MECÂNICO, APLICADO MANUALMENTE EM PAREDES INTERNAS DE AMBIENTES COM ÁREA ENTRE 5M² E 10M², E = 17,5MM, COM TALISCAS. AF_03/2024 | m² | 62.04 | 32.64 | 39.97 | 2479.73 | 0.01248%
9.9.6 | 87779 | SINAPI | EMBOÇO OU MASSA ÚNICA EM ARGAMASSA TRAÇO 1:2:8, PREPARO MECÂNICO COM BETONEIRA 400 L, APLICADA MANUALMENTE EM PANOS DE FACHADA COM PRESENÇA DE VÃOS, ESPESSURA DE 35 MM. AF_08/2022 | m² | 492.72 | 66.77 | 81.77 | 40289.71 | 0.2027%
9.9.7 | 87529 | SINAPI | MASSA ÚNICA, EM ARGAMASSA TRAÇO 1:2:8, PREPARO MECÂNICO, APLICADA MANUALMENTE EM PAREDES INTERNAS DE AMBIENTES COM ÁREA ENTRE 5M² E 10M², E = 17,5MM, COM TALISCAS. AF_03/2024 | m² | 145.08 | 33.85 | 41.45 | 6013.56 | 0.03026%
9.9.8 | 90406 | SINAPI | MASSA ÚNICA, EM ARGAMASSA TRAÇO 1:2:8, PREPARO MECÂNICO, APLICADA MANUALMENTE EM TETO, E = 17,5MM, COM TALISCAS. AF_03/2024 | m² | 173.47 | 40.46 | 49.55 | 8595.43 | 0.04325%
9.9.9 | 104611 | SINAPI | REVESTIMENTO CERÂMICO PARA PAREDES INTERNAS COM PLACAS TIPO ESMALTADA DE DIMENSÕES 60X60 CM APLICADAS NA ALTURA INTEIRA DAS PAREDES. AF_02/2023_PE | m² | 216.18 | 89.91 | 110.11 | 23803.57 | 0.1198%
9.9.10 | 95241 | SINAPI | LASTRO DE CONCRETO MAGRO, APLICADO EM PISOS, LAJES SOBRE SOLO OU RADIERS, ESPESSURA DE 5 CM. AF_01/2024 | m² | 173.47 | 36.82 | 45.09 | 7821.76 | 0.03936%
9.9.11 | 87745 | SINAPI | CONTRAPISO EM ARGAMASSA TRAÇO 1:4 (CIMENTO E AREIA), PREPARO MECÂNICO COM BETONEIRA 400 L, APLICADO EM ÁREAS MOLHADAS SOBRE LAJE, ADERIDO, ACABAMENTO NÃO REFORÇADO, ESPESSURA 3CM. AF_07/2021 | m² | 173.47 | 49.99 | 61.22 | 10619.83 | 0.05344%
9.9.12 | 101752 | SINAPI | PISO EM GRANILITE, MARMORITE OU GRANITINA EM AMBIENTES INTERNOS. AF_09/2020 | m² | 173.47 | 51.91 | 63.57 | 11027.48 | 0.05549%
9.9.13 | 101741 | SINAPI | RODAPÉ EM MARMORITE, ALTURA 10CM. AF_09/2020 | M | 48.36 | 23.77 | 29.11 | 1407.75 | 0.007083%
9.10 |  |  | PINTURA |  | 1 |  | 42741.09 | 42741.09 | 0.2151%
9.10.1 | 88415 | SINAPI | APLICAÇÃO MANUAL DE FUNDO SELADOR ACRÍLICO EM PAREDES EXTERNAS DE CASAS. AF_03/2024 | m² | 492.72 | 3.78 | 4.62 | 2276.36 | 0.01145%
9.10.2 | 88485 | SINAPI | FUNDO SELADOR ACRÍLICO, APLICAÇÃO MANUAL EM PAREDE, UMA DEMÃO. AF_04/2023 | m² | 145.08 | 3.54 | 4.33 | 628.19 | 0.003161%
9.10.3 | 88484 | SINAPI | FUNDO SELADOR ACRÍLICO, APLICAÇÃO MANUAL EM TETO, UMA DEMÃO. AF_04/2023 | m² | 173.47 | 4.52 | 5.53 | 959.28 | 0.004827%
9.10.4 | 88431 | SINAPI | APLICAÇÃO MANUAL DE PINTURA COM TINTA TEXTURIZADA ACRÍLICA EM PAREDES EXTERNAS DE CASAS, DUAS CORES. AF_03/2024 | m² | 492.72 | 24.45 | 29.94 | 14752.03 | 0.07423%
9.10.5 | 88495 | SINAPI | EMASSAMENTO COM MASSA LÁTEX, APLICAÇÃO EM PAREDE, UMA DEMÃO, LIXAMENTO MANUAL. AF_04/2023 | m² | 145.08 | 10.66 | 13.05 | 1893.29 | 0.009527%
9.10.6 | 88494 | SINAPI | EMASSAMENTO COM MASSA LÁTEX, APLICAÇÃO EM TETO, UMA DEMÃO, LIXAMENTO MANUAL. AF_04/2023 | m² | 173.47 | 20.34 | 24.91 | 4321.13 | 0.02174%
9.10.7 | 95626 | SINAPI | APLICAÇÃO MANUAL DE TINTA LÁTEX ACRÍLICA EM PAREDE EXTERNAS DE CASAS, DUAS DEMÃOS. AF_03/2024 | m² | 492.72 | 15.45 | 18.92 | 9322.26 | 0.04691%
9.10.8 | 104642 | SINAPI | PINTURA LÁTEX ACRÍLICA STANDARD, APLICAÇÃO MANUAL EM PAREDES, DUAS DEMÃOS. AF_04/2023 | m² | 145.08 | 10.48 | 12.83 | 1861.37 | 0.009366%
9.10.9 | 104640 | SINAPI | PINTURA LÁTEX ACRÍLICA STANDARD, APLICAÇÃO MANUAL EM TETO, DUAS DEMÃOS. AF_04/2023 | m² | 173.47 | 12.87 | 15.76 | 2733.88 | 0.01376%
9.10.10 | 102197 | SINAPI | PINTURA FUNDO NIVELADOR ALQUÍDICO BRANCO EM MADEIRA. AF_01/2021 | m² | 31.4 | 19.22 | 23.53 | 738.84 | 0.003718%
9.10.11 | 102219 | SINAPI | PINTURA TINTA DE ACABAMENTO (PIGMENTADA) ESMALTE SINTÉTICO ACETINADO EM MADEIRA, 2 DEMÃOS. AF_01/2021 | m² | 31.4 | 16.99 | 20.8 | 653.12 | 0.003286%
9.10.12 | 2303 | ORSE | Emassamento de superfície, com aplicação de 01 demão de massa a óleo, lixamento e retoques | m² | 31.4 | 25.5 | 31.22 | 980.3 | 0.004933%
9.10.13 | 4652 | ORSE | Pintura de proteção sobre superfícies metálicas com 01 demão de primer à basede epóxi - REZINC WBS - RENNER ou similar - R1 | m² | 18.09 | 22.69 | 27.78 | 502.54 | 0.002529%
9.10.14 | 100762 | SINAPI | PINTURA COM TINTA ALQUÍDICA DE ACABAMENTO (ESMALTE SINTÉTICO FOSCO) APLICADA A ROLO OU PINCEL SOBRE SUPERFÍCIES METÁLICAS (EXCETO PERFIL) EXECUTADO EM OBRA (02 DEMÃOS). AF_01/2020 | m² | 18.09 | 50.49 | 61.83 | 1118.5 | 0.005628%
10 |  |  | RAMAL E QUADRO ELÉTRICO DA ÁREA ESPORTIVA |  | 1 |  | 192548.49 | 192548.49 | 0.9689%
10.1 | 9725 | ORSE | QFAC II - Quadro / Painel em chapa de aço com pintura eletrostática a pó poliester na cor bege, grau de proteção IP 54, com barramento, sem disjuntores - 1000x800x220mm | un | 1 | 2549.67 | 3122.58 | 3122.58 | 0.01571%
10.2 | 9688 | ORSE | Disjuntor termomagnético tripolar 125 A com caixa moldada 10 kA | un | 1 | 566.74 | 694.08 | 694.08 | 0.003492%
10.3 | 9005 | ORSE | Disjuntor tripolar 80 A com caixa moldada 10 kA | un | 1 | 454.74 | 556.92 | 556.92 | 0.002802%
10.4 | 9687 | ORSE | Disjuntor termomagnético tripolar 63 A com caixa moldada 10 kA | un | 4 | 631.74 | 773.69 | 3094.76 | 0.01557%
10.5 | 93655 | SINAPI | DISJUNTOR MONOPOLAR TIPO DIN, CORRENTE NOMINAL DE 20A - FORNECIMENTO E INSTALAÇÃO. AF_10/2020 | UN | 4 | 13.47 | 16.49 | 65.96 | 0.0003319%
10.6 | 9041 | ORSE | Dispositivo de proteção contra surto de tensão DPS 60kA - 275v | un | 4 | 87.53 | 107.19 | 428.76 | 0.002157%
10.7 | 97670 | SINAPI | ELETRODUTO FLEXÍVEL CORRUGADO, PEAD, DN 100 (4"), PARA REDE ENTERRADA DE DISTRIBUIÇÃO DE ENERGIA ELÉTRICA - FORNECIMENTO E INSTALAÇÃO. AF_12/2021 | M | 250 | 43.01 | 52.67 | 13167.5 | 0.06626%
10.8 | 92992 | SINAPI | CABO DE COBRE FLEXÍVEL ISOLADO, 95 MM², ANTI-CHAMA 0,6/1,0 KV, PARA REDE ENTERRADA DE DISTRIBUIÇÃO DE ENERGIA ELÉTRICA - FORNECIMENTO E INSTALAÇÃO. AF_12/2021 | M | 1000 | 113.8 | 139.37 | 139370 | 0.7013%
10.9 | 7924 | ORSE | Terminal de compressão para cabo de 95 mm2 - fornecimento e instalação | un | 10 | 9.2 | 11.26 | 112.6 | 0.0005666%
10.10 | 97894 | SINAPI | CAIXA ENTERRADA ELÉTRICA RETANGULAR, EM ALVENARIA COM BLOCOS DE CONCRETO, FUNDO COM BRITA, DIMENSÕES INTERNAS: 1X1X0,6 M. AF_12/2020 | UN | 18 | 607.04 | 743.44 | 13381.92 | 0.06733%
10.11 | 102279 | SINAPI | ESCAVAÇÃO MECANIZADA DE VALA COM PROF. ATÉ 1,5 M (MÉDIA MONTANTE E JUSANTE/UMA COMPOSIÇÃO POR TRECHO), ESCAVADEIRA (0,8 M3),LARG. MENOR QUE 1,5 M, EM SOLO DE 1A CATEGORIA, LOCAIS COM BAIXO NÍVEL DE INTERFERÊNCIA. AF_02/2021 | m³ | 37.5 | 7.2 | 8.81 | 330.37 | 0.001662%
10.12 | 104735 | SINAPI | REATERRO MECANIZADO DE VALA COM RETROESCAVADEIRA (CAPACIDADE DA CAÇAMBA DA RETRO: 0,26 M³/POTÊNCIA: 88 HP), LARGURA ATÉ 0,8 M, PROFUNDIDADE DE 1,5 A 3,0 M, COM SOLO (SEM SUBSTITUIÇÃO) DE 1ª CATEGORIA, COM PLACA VIBRATÓRIA. AF_08/2023 | m³ | 37.5 | 12.24 | 14.99 | 562.12 | 0.002828%
10.13 | 96977 | SINAPI | CORDOALHA DE COBRE NU 50 MM², ENTERRADA - FORNECIMENTO E INSTALAÇÃO. AF_08/2023 | M | 200 | 65.94 | 80.75 | 16150 | 0.08126%
10.14 | 96985 | SINAPI | HASTE DE ATERRAMENTO, DIÂMETRO 5/8", COM 3 METROS - FORNECIMENTO E INSTALAÇÃO. AF_08/2023 | UN | 12 | 102.81 | 125.91 | 1510.92 | 0.007603%
11 |  |  | URBANIZAÇÃO, PAVIMENTAÇÃO E ILUMINAÇÃO EXTERNA |  | 1 |  | 711582.01 | 711582.01 | 3.58%
11.1 |  |  | PAVIMENTAÇÃO EM PARALELEPÍPEDO |  | 1 |  | 36947.49 | 36947.49 | 0.1859%
11.1.1 | 101169 | SINAPI | EXECUÇÃO DE PAVIMENTO EM PARALELEPÍPEDOS, REJUNTAMENTO COM ARGAMASSA TRAÇO 1:3 (CIMENTO E AREIA). AF_05/2020 | m² | 166.2 | 98.74 | 120.92 | 20096.9 | 0.1011%
11.1.2 | 94275 | SINAPI | ASSENTAMENTO DE GUIA (MEIO-FIO) EM TRECHO RETO, CONFECCIONADA EM CONCRETO PRÉ-FABRICADO, DIMENSÕES 100X15X13X20 CM (COMPRIMENTO X BASE INFERIOR X BASE SUPERIOR X ALTURA). AF_01/2024 | M | 247.86 | 42.62 | 52.19 | 12935.81 | 0.06509%
11.1.3 | 94276 | SINAPI | ASSENTAMENTO DE GUIA (MEIO-FIO) EM TRECHO CURVO, CONFECCIONADA EM CONCRETO PRÉ-FABRICADO, DIMENSÕES 100X15X13X20 CM (COMPRIMENTO X BASE INFERIOR X BASE SUPERIOR X ALTURA). AF_01/2024 | M | 12.5 | 45.38 | 55.57 | 694.62 | 0.003495%
11.1.4 | 102498 | SINAPI | PINTURA DE MEIO-FIO COM TINTA BRANCA A BASE DE CAL (CAIAÇÃO). AF_05/2021 | M | 260.36 | 1.61 | 1.97 | 512.9 | 0.002581%
11.1.5 | 103946 | SINAPI | PLANTIO DE GRAMA ESMERALDA OU SÃO CARLOS OU CURITIBANA, EM PLACAS. AF_05/2022 | m² | 80.77 | 21.65 | 26.51 | 2141.21 | 0.01077%
11.1.6 | 98510 | SINAPI | PLANTIO DE ÁRVORE ORNAMENTAL COM ALTURA DE MUDA MENOR OU IGUAL A 2,00 M. AF_05/2018 | UN | 5 | 92.44 | 113.21 | 566.05 | 0.002848%
11.2 |  |  | CALÇADA/PASSARELA |  | 1 |  | 459185.77 | 459185.77 | 2.31%
11.2.1 | 93358 | SINAPI | ESCAVAÇÃO MANUAL DE VALA COM PROFUNDIDADE MENOR OU IGUAL A 1,30 M. AF_02/2021 | m³ | 126.85 | 89.08 | 109.09 | 13838.06 | 0.06963%
11.2.2 | 103800 | SINAPI | PEDRA ARGAMASSADA COM CIMENTO E AREIA 1:3, 40% DE ARGAMASSA EM VOLUME - AREIA E PEDRA DE MÃO COMERCIAIS - FORNECIMENTO E ASSENTAMENTO. AF_08/2022 | m³ | 125.17 | 535.31 | 655.59 | 82060.2 | 0.4129%
11.2.3 | 103326 | SINAPI | ALVENARIA DE VEDAÇÃO DE BLOCOS CERÂMICOS FURADOS NA VERTICAL DE 19X19X39 CM (ESPESSURA 19 CM) E ARGAMASSA DE ASSENTAMENTO COM PREPARO EM BETONEIRA. AF_12/2021 | m² | 49.69 | 90.05 | 110.28 | 5479.81 | 0.02757%
11.2.4 | 104658 | SINAPI | PISO PODOTÁTIL DE ALERTA OU DIRECIONAL, DE CONCRETO, ASSENTADO SOBRE ARGAMASSA. AF_03/2024 | m² | 69.89 | 155.99 | 191.04 | 13351.78 | 0.06718%
11.2.5 | 92396 | SINAPI | EXECUÇÃO DE PASSEIO EM PISO INTERTRAVADO, COM BLOCO RETANGULAR COR NATURAL DE 20 X 10 CM, ESPESSURA 6 CM. AF_10/2022 | m² | 2708.8 | 86.83 | 106.34 | 288053.79 | 1.449%
11.2.6 | 93679 | SINAPI | EXECUÇÃO DE PASSEIO EM PISO INTERTRAVADO, COM BLOCO RETANGULAR COLORIDO DE 20 X 10 CM, ESPESSURA 6 CM. AF_10/2022 | m² | 117.73 | 102.81 | 125.91 | 14823.38 | 0.07459%
11.2.7 | 87879 | SINAPI | CHAPISCO APLICADO EM ALVENARIAS E ESTRUTURAS DE CONCRETO INTERNAS, COM COLHER DE PEDREIRO. ARGAMASSA TRAÇO 1:3 COM PREPARO EM BETONEIRA 400L. AF_10/2022 | m² | 496.88 | 4.26 | 5.21 | 2588.74 | 0.01303%
11.2.8 | 104233 | SINAPI | EMBOÇO OU MASSA ÚNICA EM ARGAMASSA TRAÇO 1:2:8, PREPARO MECÂNICA COM BETONEIRA 400 L, APLICADA MANUALMENTE EM PANOS DE FACHADA SEM PRESENÇA DE VÃOS, ESPESSURA DE 25 MM, ACESSO POR ANDAIME. AF_08/2022 | m² | 496.88 | 35.5 | 43.47 | 21599.37 | 0.1087%
11.2.9 | 102491 | SINAPI | PINTURA DE PISO COM TINTA ACRÍLICA, APLICAÇÃO MANUAL, 2 DEMÃOS, INCLUSO FUNDO PREPARADOR. AF_05/2021 | m² | 247.29 | 20.06 | 24.56 | 6073.44 | 0.03056%
11.2.10 | 200018 | SBC | BANCO JARDIM CONCRETO PREMOLDADO 1,60x0,70m | UN | 20 | 462.04 | 565.86 | 11317.2 | 0.05695%
11.3 |  |  | ILUMINAÇÃO EXTERNA |  | 1 |  | 215448.75 | 215448.75 | 1.084%
11.3.1 | 7646 | ORSE | Poste de aço galvanizado cônico contínuo reto, diâmtero superior de 76mm, diâmtero da base 175mm, altura total 9m, com base de fixação, da Conipost ref. Série 3009/BJG+CH, classe 100 da Conipost ou similar | un | 20 | 4686.76 | 5739.87 | 114797.4 | 0.5776%
11.3.2 | 13426 | ORSE | Suporte de fixação em aço galvanizado a fogo, para luminária pública de 02 pétalas, encaixe em poste com topo de Ø de 48mm/60,3mm, encaixe da luminária deØ de 48mm/60,3mm. | un | 20 | 213.61 | 261.6 | 5232 | 0.02633%
11.3.3 | 13388 | ORSE | Luminaria em LED p/ iluminação pública LED SMD AUTOVOLT 100 W, 5.000 K, IP-66, IRC 70, FP>0,95, 160lm/w,16.000 lm e 54.000h, com base para Relé 3 PINOS, modelo GL421 G-Light ou similar | un | 40 | 1011.86 | 1239.22 | 49568.8 | 0.2494%
11.3.4 | 97882 | SINAPI | CAIXA ENTERRADA ELÉTRICA RETANGULAR, EM CONCRETO PRÉ-MOLDADO, FUNDO COM BRITA, DIMENSÕES INTERNAS: 0,4X0,4X0,4 M. AF_12/2020 | UN | 20 | 216.46 | 265.09 | 5301.8 | 0.02668%
11.3.5 | 12231 | ORSE | Quadro de distribuição de embutir, em chapa de aço, para até 48 disjuntores, com barramento, padrão DIN, exclusive disjuntores | un | 1 | 1316.46 | 1612.26 | 1612.26 | 0.008112%
11.3.6 | 452 | ORSE | Disjuntor termomagnetico tripolar 63 A, padrão DIN (Europeu - linha branca),curva C | un | 1 | 108.32 | 132.65 | 132.65 | 0.0006675%
11.3.7 | 93657 | SINAPI | DISJUNTOR MONOPOLAR TIPO DIN, CORRENTE NOMINAL DE 32A - FORNECIMENTO E INSTALAÇÃO. AF_10/2020 | UN | 8 | 15.09 | 18.48 | 147.84 | 0.0007439%
11.3.8 | 97668 | SINAPI | ELETRODUTO FLEXÍVEL CORRUGADO, PEAD, DN 63 (2"), PARA REDE ENTERRADA DE DISTRIBUIÇÃO DE ENERGIA ELÉTRICA - FORNECIMENTO E INSTALAÇÃO. AF_12/2021 | M | 400 | 22.37 | 27.39 | 10956 | 0.05513%
11.3.9 | 91931 | SINAPI | CABO DE COBRE FLEXÍVEL ISOLADO, 6 MM², ANTI-CHAMA 0,6/1,0 KV, PARA CIRCUITOS TERMINAIS - FORNECIMENTO E INSTALAÇÃO. AF_03/2023 | M | 2000 | 11.31 | 13.85 | 27700 | 0.1394%
12 |  |  | POÇO TUBULAR |  | 1 |  | 125913.72 | 125913.72 | 0.6336%
12.1 | 6280 | ORSE | Tampa de Poço Galvanizada DN 10" | un | 2 | 143.09 | 175.24 | 350.48 | 0.001764%
12.2 | 10307 | ORSE | Conjunto moto-bomba Schneider BCS-C5, motor 1/2 cv, trifásico, bomba centrífuga submersa, recalque 2" (ou similar) | Un | 2 | 5750.76 | 7042.95 | 14085.9 | 0.07088%
12.3 | C4764 | SEINFRA | POÇO TUBULAR C/ TUBO GEOMECÂNICO DE 6``, PROFUNDIDADE 100M, COMPLETAMENTE EXECUTADO, INCLUSIVE MARCAÇÃO (FORNECIMENTO E EXECUÇÃO) | UN | 2 | 37274.09 | 45649.57 | 91299.14 | 0.4594%
12.4 | 7826 | ORSE | Quadro de comando para 2 bombas de recalques de 1/3 a 2 cv, trifásica, 220 volts, com chave seletora, acionamento manual/automático, relé de sobrecarga e contatora | un | 2 | 3324.35 | 4071.33 | 8142.66 | 0.04097%
12.5 | 01.28.610 | CPOS/CDHU | OUTORGA DE DIREITO DE USO PARA POÇO PROFUNDO | un | 2 | 4913.67 | 6017.77 | 12035.54 | 0.06056%
13 |  |  | SUBESTAÇÃO AÉREA 300KVA E EXTENSÃO DE REDE |  | 1 |  | 131382.88 | 131382.88 | 0.6611%
13.1 | IFRN 019 | Próprio | Extensão de rede aérea compacta em 13,8kV em poste de concreto duplo T 11/300, espaçadores e acessórios, cabo de alumínio protegido de 50mm². Fornecimento e instalação. Trecho de 30 metros | M | 1 | 4109.47 | 5032.86 | 5032.86 | 0.02532%
13.2 | 100616 | SINAPI | ASSENTAMENTO DE POSTE DE CONCRETO COM COMPRIMENTO NOMINAL DE 12 M, CARGA NOMINAL DE 1000 DAN, ENGASTAMENTO BASE CONCRETADA COM 1 M DE CONCRETO E 0,8 M DE SOLO (NÃO INCLUI FORNECIMENTO). AF_11/2019 | UN | 1 | 1787.13 | 2188.69 | 2188.69 | 0.01101%
13.3 | 10416 | ORSE | Poste circular de concreto 11/600 - Fornecimento | Un | 1 | 2023.74 | 2478.47 | 2478.47 | 0.01247%
13.4 | 323 | ORSE | Montagem de acessórios para subestação transformadora em poste - Rev 01_2023 | un | 1 | 6570.83 | 8047.29 | 8047.29 | 0.04049%
13.5 | 9727 | ORSE | QGBT - Quadro / Painel em chapa de aço com pintura eletrostática a pó poliester na cor bege, grau de proteção IP 54, com barramento, sem disjuntores - 1000x1700x600mm | un | 1 | 12904.83 | 15804.54 | 15804.54 | 0.07952%
13.6 | 11381 | ORSE | Quadro de medição indireta para transformadores de até 225 kva | un | 1 | 2528.37 | 3096.49 | 3096.49 | 0.01558%
13.7 | 101899 | SINAPI | DISJUNTOR TERMOMAGNÉTICO TRIPOLAR , CORRENTE NOMINAL DE 600A - FORNECIMENTO E INSTALAÇÃO. AF_10/2020 | UN | 1 | 2059.04 | 2521.7 | 2521.7 | 0.01269%
13.8 | 3765 | ORSE | Fornecimento e instalação de chave fusível 25kv 100a | un | 3 | 494.65 | 605.79 | 1817.37 | 0.009145%
13.9 | 2868 | ORSE | Fornecimento de elo fusível tipo 10k, comp.= 500mm | un | 3 | 16.15 | 19.77 | 59.31 | 0.0002984%
13.10 | 92996 | SINAPI | CABO DE COBRE FLEXÍVEL ISOLADO, 150 MM², ANTI-CHAMA 0,6/1,0 KV, PARA REDE ENTERRADA DE DISTRIBUIÇÃO DE ENERGIA ELÉTRICA - FORNECIMENTO E INSTALAÇÃO. AF_12/2021 | M | 220 | 179.03 | 219.25 | 48235 | 0.2427%
13.11 | 7931 | ORSE | Terminal de compressão para cabo de 150 mm2 - fornecimento e instalação | un | 32 | 21.99 | 26.93 | 861.76 | 0.004336%
13.12 | 9510 | ORSE | Eletroduto em ferro galvanizado pesado sem costura 4" x 3m | un | 6 | 524.42 | 642.25 | 3853.5 | 0.01939%
13.13 | 12459 | ORSE | Curva para eletroduto galvanizado, diâm = 4" - Rev.01 | un | 2 | 100.78 | 123.42 | 246.84 | 0.001242%
13.14 | 93012 | SINAPI | ELETRODUTO RÍGIDO ROSCÁVEL, PVC, DN 110 MM (4"), PARA REDE ENTERRADA DE DISTRIBUIÇÃO DE ENERGIA ELÉTRICA - FORNECIMENTO E INSTALAÇÃO. AF_12/2021 | M | 55 | 59 | 72.25 | 3973.75 | 0.01999%
13.15 | 93358 | SINAPI | ESCAVAÇÃO MANUAL DE VALA COM PROFUNDIDADE MENOR OU IGUAL A 1,30 M. AF_02/2021 | m³ | 8.25 | 89.08 | 109.09 | 899.99 | 0.004529%
13.16 | 104736 | SINAPI | REATERRO MECANIZADO DE VALA COM RETROESCAVADEIRA (CAPACIDADE DA CAÇAMBA DA RETRO: 0,26 M³/POTÊNCIA: 88 HP), LARGURA DE 0,8 A 1,5 M, PROFUNDIDADE DE 1,5 A 3,0 M, COM SOLO (SEM SUBSTITUIÇÃO) DE 1ª CATEGORIA, COM PLACA VIBRATÓRIA. AF_08/2023 | m³ | 8.25 | 9.15 | 11.2 | 92.4 | 0.0004649%
13.17 | 97894 | SINAPI | CAIXA ENTERRADA ELÉTRICA RETANGULAR, EM ALVENARIA COM BLOCOS DE CONCRETO, FUNDO COM BRITA, DIMENSÕES INTERNAS: 1X1X0,6 M. AF_12/2020 | UN | 4 | 607.04 | 743.44 | 2973.76 | 0.01496%
13.18 | 103339 | SINAPI | ALVENARIA DE VEDAÇÃO DE BLOCOS VAZADOS DE CONCRETO APARENTE DE 14X19X39 CM (ESPESSURA 14 CM) E ARGAMASSA DE ASSENTAMENTO COM PREPARO MANUAL. AF_12/2021 | m² | 6 | 119.09 | 145.84 | 875.04 | 0.004403%
13.19 | 101963 | SINAPI | LAJE PRÉ-MOLDADA UNIDIRECIONAL, BIAPOIADA, PARA PISO, ENCHIMENTO EM CERÂMICA, VIGOTA CONVENCIONAL, ALTURA TOTAL DA LAJE (ENCHIMENTO+CAPA) = (8+4). AF_11/2020_PA | m² | 2 | 203.76 | 249.54 | 499.08 | 0.002511%
13.20 | 83641 | SINAPI | PARA-RAIO TP VALVULA 15KV/5KA - FORNECIMENTO E INSTALACAO | UN | 3 | 549.98 | 673.56 | 2020.68 | 0.01017%
13.21 | 9686 | ORSE | Disjuntor termomagnético tripolar 225 A com caixa moldada 10 kA | un | 3 | 723.74 | 886.36 | 2659.08 | 0.01338%
13.22 | 9688 | ORSE | Disjuntor termomagnético tripolar 125 A com caixa moldada 10 kA | un | 4 | 566.74 | 694.08 | 2776.32 | 0.01397%
13.23 | 9005 | ORSE | Disjuntor tripolar 80 A com caixa moldada 10 kA | un | 4 | 454.74 | 556.92 | 2227.68 | 0.01121%
13.24 | 9687 | ORSE | Disjuntor termomagnético tripolar 63 A com caixa moldada 10 kA | un | 3 | 631.74 | 773.69 | 2321.07 | 0.01168%
13.25 | 9041 | ORSE | Dispositivo de proteção contra surto de tensão DPS 60kA - 275v | un | 4 | 87.53 | 107.19 | 428.76 | 0.002157%
13.26 | 93656 | SINAPI | DISJUNTOR MONOPOLAR TIPO DIN, CORRENTE NOMINAL DE 25A - FORNECIMENTO E INSTALAÇÃO. AF_10/2020 | UN | 3 | 13.47 | 16.49 | 49.47 | 0.0002489%
13.27 | 12855 | ORSE | Medidor PM 3255 para subestação | un | 1 | 1720.22 | 2106.75 | 2106.75 | 0.0106%
13.28 | 11383 | ORSE | Disjuntor termomagnético tripolar 40 A com caixa moldada 10 kA | un | 2 | 247.74 | 303.4 | 606.8 | 0.003053%
13.29 | 4025 | ORSE | Cruzeta em concreto armado, tipo "t", 1900mm - Fornecimento | Un | 3 | 284 | 347.81 | 1043.43 | 0.00525%
13.30 | 96986 | SINAPI | HASTE DE ATERRAMENTO, DIÂMETRO 3/4", COM 3 METROS - FORNECIMENTO E INSTALAÇÃO. AF_08/2023 | UN | 4 | 153.25 | 187.68 | 750.72 | 0.003777%
13.31 | 9916 | ORSE | Cabo de cobre nú 95 mm2 - fornecimento e assentamento (1,193 m/kg) | kg | 22 | 76.99 | 94.28 | 2074.16 | 0.01044%
13.32 | 10907 | ORSE | Conector cabo-haste em bronze natural para 2 cabos cobre de 16mm² a 70mm² comgrampo "U" e porcas de aço galv.Ref:TEL-583 ou similar - fornecimento e instalação | un | 4 | 8.82 | 10.8 | 43.2 | 0.0002174%
13.33 | IFRN 020 | Próprio | Serviço de interligação de linha viva | Und | 1 | 1770.76 | 2168.64 | 2168.64 | 0.01091%
13.34 | 12461 | ORSE | Luva para eletroduto galvanizado, diâm = 4" | un | 2 | 36.31 | 44.46 | 88.92 | 0.0004474%
13.35 | 101567 | SINAPI | CABO DE COBRE FLEXÍVEL ISOLADO, 95 MM², 0,6/1,0 KV, PARA REDE AÉREA DE DISTRIBUIÇÃO DE ENERGIA ELÉTRICA DE BAIXA TENSÃO - FORNECIMENTO E INSTALAÇÃO. AF_07/2020 | M | 48 | 109.88 | 134.57 | 6459.36 | 0.0325%
14 |  |  | ABRIGO DO GERADOR |  | 1 |  | 43451.2 | 43451.2 | 0.2186%
14.1 | 105009 | SINAPI | LOCAÇÃO CONVENCIONAL DE OBRA, UTILIZANDO GABARITO DE TÁBUAS CORRIDAS PONTALETADAS A CADA 1,50M - 2 UTILIZAÇÕES. AF_03/2024 | M | 20.3 | 83.87 | 102.71 | 2085.01 | 0.01049%
14.2 | 96521 | SINAPI | ESCAVAÇÃO MECANIZADA PARA BLOCO DE COROAMENTO OU SAPATA COM RETROESCAVADEIRA (INCLUINDO ESCAVAÇÃO PARA COLOCAÇÃO DE FÔRMAS). AF_01/2024 | m³ | 0.38 | 43.73 | 53.55 | 20.34 | 0.0001023%
14.3 | 96619 | SINAPI | LASTRO DE CONCRETO MAGRO, APLICADO EM BLOCOS DE COROAMENTO OU SAPATAS, ESPESSURA DE 5 CM. AF_01/2024 | m² | 0.96 | 39.77 | 48.7 | 46.75 | 0.0002352%
14.4 | 95957 | SINAPI | (COMPOSIÇÃO REPRESENTATIVA) EXECUÇÃO DE ESTRUTURAS DE CONCRETO ARMADO, PARA EDIFICAÇÃO INSTITUCIONAL TÉRREA, FCK = 25 MPA. AF_01/2017 | m³ | 0.96 | 3380.49 | 4140.08 | 3974.47 | 0.02%
14.5 | 93358 | SINAPI | ESCAVAÇÃO MANUAL DE VALA COM PROFUNDIDADE MENOR OU IGUAL A 1,30 M. AF_02/2021 | m³ | 1.67 | 89.08 | 109.09 | 182.18 | 0.0009167%
14.6 | 2050004 | CAERN | ALVENARIA EM PEDRA ARGAMASSADA TRAÇO (1:5), PREPARO MECÂNICO DAARGAMASSA. INC_11/2020 | M³ | 1.67 | 588.75 | 721.04 | 1204.13 | 0.006059%
14.7 | 101166 | SINAPI | ALVENARIA DE EMBASAMENTO COM BLOCO ESTRUTURAL DE CERÂMICA, DE 14X19X29CM E ARGAMASSA DE ASSENTAMENTO COM PREPARO EM BETONEIRA. AF_05/2020 | m³ | 0.74 | 640.37 | 784.26 | 580.35 | 0.00292%
14.8 | 103674 | SINAPI | CONCRETAGEM DE VIGAS E LAJES, FCK=25 MPA, PARA LAJES PREMOLDADAS COM USO DE BOMBA - LANÇAMENTO, ADENSAMENTO E ACABAMENTO. AF_02/2022_PS | m³ | 1.91 | 700.55 | 857.96 | 1638.7 | 0.008245%
14.9 | 101964 | SINAPI | LAJE PRÉ-MOLDADA UNIDIRECIONAL, BIAPOIADA, PARA FORRO, ENCHIMENTO EM CERÂMICA, VIGOTA CONVENCIONAL, ALTURA TOTAL DA LAJE (ENCHIMENTO+CAPA) = (8+3). AF_11/2020_PA | m² | 17.6 | 190.89 | 233.78 | 4114.52 | 0.0207%
14.10 | 103328 | SINAPI | ALVENARIA DE VEDAÇÃO DE BLOCOS CERÂMICOS FURADOS NA HORIZONTAL DE 9X19X19 CM (ESPESSURA 9 CM) E ARGAMASSA DE ASSENTAMENTO COM PREPARO EM BETONEIRA. AF_12/2021 | m² | 58.04 | 90.67 | 111.04 | 6444.76 | 0.03243%
14.11 | 93202 | SINAPI | FIXAÇÃO (ENCUNHAMENTO) DE ALVENARIA DE VEDAÇÃO COM TIJOLO MACIÇO. AF_03/2024 | M | 18.6 | 26.57 | 32.54 | 605.24 | 0.003045%
14.12 | 93183 | SINAPI | VERGA PRÉ-MOLDADA PARA JANELAS COM MAIS DE 1,5 M DE VÃO. AF_03/2016 | M | 4.4 | 68.89 | 84.36 | 371.18 | 0.001868%
14.13 | 93185 | SINAPI | VERGA PRÉ-MOLDADA PARA PORTAS COM MAIS DE 1,5 M DE VÃO. AF_03/2016 | M | 1.9 | 67.85 | 83.09 | 157.87 | 0.0007944%
14.14 | 101161 | SINAPI | ALVENARIA DE VEDAÇÃO COM ELEMENTO VAZADO DE CONCRETO (COBOGÓ) DE 7X50X50CM E ARGAMASSA DE ASSENTAMENTO COM PREPARO EM BETONEIRA. AF_05/2020 | m² | 2.77 | 245.09 | 300.16 | 831.44 | 0.004184%
14.15 | 1090152 | CAERN | PORTÃO OU GRADE EM FERRO REDONDO Ø 1/2" (MOLDURA) E Ø 1/4"(GRADIL XADREZ), INCLUSIVE PINTURA ANTICORROSIVA. R_11/2019 | M² | 3.36 | 407.52 | 499.08 | 1676.9 | 0.008438%
14.16 | 8669 | ORSE | Tela arame galvanizado, hexagonal, para viveiro d=1/2", fio 24 bwg | m² | 6.13 | 31.56 | 38.65 | 236.92 | 0.001192%
14.17 | 87879 | SINAPI | CHAPISCO APLICADO EM ALVENARIAS E ESTRUTURAS DE CONCRETO INTERNAS, COM COLHER DE PEDREIRO. ARGAMASSA TRAÇO 1:3 COM PREPARO EM BETONEIRA 400L. AF_10/2022 | m² | 58.04 | 4.26 | 5.21 | 302.38 | 0.001521%
14.18 | 87882 | SINAPI | CHAPISCO APLICADO NO TETO OU EM ALVENARIA E ESTRUTURA, COM ROLO PARA TEXTURA ACRÍLICA. ARGAMASSA TRAÇO 1:4 E EMULSÃO POLIMÉRICA (ADESIVO) COM PREPARO EM BETONEIRA 400L. AF_10/2022 | m² | 17.6 | 6.15 | 7.53 | 132.52 | 0.0006668%
14.19 | 87905 | SINAPI | CHAPISCO APLICADO EM ALVENARIA (COM PRESENÇA DE VÃOS) E ESTRUTURAS DE CONCRETO DE FACHADA, COM COLHER DE PEDREIRO. ARGAMASSA TRAÇO 1:3 COM PREPARO EM BETONEIRA 400L. AF_10/2022 | m² | 58.04 | 7.74 | 9.47 | 549.63 | 0.002766%
14.20 | 87529 | SINAPI | MASSA ÚNICA, EM ARGAMASSA TRAÇO 1:2:8, PREPARO MECÂNICO, APLICADA MANUALMENTE EM PAREDES INTERNAS DE AMBIENTES COM ÁREA ENTRE 5M² E 10M², E = 17,5MM, COM TALISCAS. AF_03/2024 | m² | 58.04 | 33.85 | 41.45 | 2405.75 | 0.01211%
14.21 | 90406 | SINAPI | MASSA ÚNICA, EM ARGAMASSA TRAÇO 1:2:8, PREPARO MECÂNICO, APLICADA MANUALMENTE EM TETO, E = 17,5MM, COM TALISCAS. AF_03/2024 | m² | 17.6 | 40.46 | 49.55 | 872.08 | 0.004388%
14.22 | 87775 | SINAPI | EMBOÇO OU MASSA ÚNICA EM ARGAMASSA TRAÇO 1:2:8, PREPARO MECÂNICO COM BETONEIRA 400 L, APLICADA MANUALMENTE EM PANOS DE FACHADA COM PRESENÇA DE VÃOS, ESPESSURA DE 25 MM. AF_08/2022 | m² | 58.04 | 51.82 | 63.46 | 3683.21 | 0.01853%
14.23 | 95241 | SINAPI | LASTRO DE CONCRETO MAGRO, APLICADO EM PISOS, LAJES SOBRE SOLO OU RADIERS, ESPESSURA DE 5 CM. AF_01/2024 | m² | 17.6 | 36.82 | 45.09 | 793.58 | 0.003993%
14.24 | 87630 | SINAPI | CONTRAPISO EM ARGAMASSA TRAÇO 1:4 (CIMENTO E AREIA), PREPARO MECÂNICO COM BETONEIRA 400 L, APLICADO EM ÁREAS SECAS SOBRE LAJE, ADERIDO, ACABAMENTO NÃO REFORÇADO, ESPESSURA 3CM. AF_07/2021 | m² | 17.6 | 38.08 | 46.63 | 820.68 | 0.004129%
14.25 | 104162 | SINAPI | PISO EM GRANILITE, MARMORITE OU GRANITINA EM AMBIENTES INTERNOS, COM ESPESSURA DE 8 MM, INCLUSO MISTURA EM BETONEIRA, COLOCAÇÃO DAS JUNTAS, APLICAÇÃO DO PISO, 4 POLIMENTOS COM POLITRIZ, ESTUCAMENTO, SELADOR E CERA. AF_06/2022 | m² | 17.6 | 94.76 | 116.05 | 2042.48 | 0.01028%
14.26 | 1100095 | CAERN | RODAPÉ EM GRANILITE, MARMORITE OU GRANITINA, ALTURA 10 CM.R_11/2020 | M | 17 | 44.55 | 54.56 | 927.52 | 0.004667%
14.27 | 88497 | SINAPI | EMASSAMENTO COM MASSA LÁTEX, APLICAÇÃO EM PAREDE, DUAS DEMÃOS, LIXAMENTO MANUAL. AF_04/2023 | m² | 58.04 | 16.23 | 19.87 | 1153.25 | 0.005803%
14.28 | 104642 | SINAPI | PINTURA LÁTEX ACRÍLICA STANDARD, APLICAÇÃO MANUAL EM PAREDES, DUAS DEMÃOS. AF_04/2023 | m² | 60.81 | 10.48 | 12.83 | 780.19 | 0.003926%
14.29 | 88496 | SINAPI | EMASSAMENTO COM MASSA LÁTEX, APLICAÇÃO EM TETO, DUAS DEMÃOS, LIXAMENTO MANUAL. AF_04/2023 | m² | 17.6 | 30.44 | 37.27 | 655.95 | 0.003301%
14.30 | 104640 | SINAPI | PINTURA LÁTEX ACRÍLICA STANDARD, APLICAÇÃO MANUAL EM TETO, DUAS DEMÃOS. AF_04/2023 | m² | 17.6 | 12.87 | 15.76 | 277.37 | 0.001396%
14.31 | 98555 | SINAPI | IMPERMEABILIZAÇÃO DE SUPERFÍCIE COM ARGAMASSA POLIMÉRICA / MEMBRANA ACRÍLICA, 3 DEMÃOS. AF_09/2023 | m² | 26.9 | 30.17 | 36.94 | 993.68 | 0.005%
14.32 | 88415 | SINAPI | APLICAÇÃO MANUAL DE FUNDO SELADOR ACRÍLICO EM PAREDES EXTERNAS DE CASAS. AF_03/2024 | m² | 60.81 | 3.78 | 4.62 | 280.94 | 0.001414%
14.33 | 88423 | SINAPI | APLICAÇÃO MANUAL DE PINTURA COM TINTA TEXTURIZADA ACRÍLICA EM PAREDES EXTERNAS DE CASAS, UMA COR. AF_03/2024 | m² | 58.04 | 20.47 | 25.06 | 1454.48 | 0.007319%
14.34 | 104642 | SINAPI | PINTURA LÁTEX ACRÍLICA STANDARD, APLICAÇÃO MANUAL EM PAREDES, DUAS DEMÃOS. AF_04/2023 | m² | 60.81 | 10.48 | 12.83 | 780.19 | 0.003926%
14.35 | 100734 | SINAPI | PINTURA COM TINTA ACRÍLICA DE FUNDO APLICADA A ROLO OU PINCEL SOBRE SUPERFÍCIES METÁLICAS (EXCETO PERFIL) EXECUTADO EM OBRA (POR DEMÃO). AF_01/2020 | m² | 6.72 | 15.33 | 18.77 | 126.13 | 0.0006347%
14.36 | 100754 | SINAPI | PINTURA COM TINTA ACRÍLICA DE ACABAMENTO APLICADA A ROLO OU PINCEL SOBRE SUPERFÍCIES METÁLICAS (EXCETO PERFIL) EXECUTADO EM OBRA (02 DEMÃOS). AF_01/2020 | m² | 6.72 | 30.19 | 36.97 | 248.43 | 0.00125%
15 |  |  | RESERVATÓRIOS SUPERIORES |  | 1 |  | 322240.1 | 322240.1 | 1.621%
15.1 |  |  | SERVIÇOS PRELIMINARES |  | 1 |  | 8456.6 | 8456.6 | 0.04255%
15.1.1 | 99059 | SINAPI | LOCAÇÃO CONVENCIONAL DE OBRA, UTILIZANDO GABARITO DE TÁBUAS CORRIDAS PONTALETADAS A CADA 2,00M - 2 UTILIZAÇÕES. AF_03/2024 | M | 40.8 | 69.11 | 84.63 | 3452.9 | 0.01737%
15.1.2 | 01.02.02U | COMPESA | SONDAGEM A PERCUSSÃO SPT, INCLUSIVE LAUDO (PROFUNDIDADE MÍNIMA DE 8,00 M, POR FURO). | M | 30 | 136.19 | 166.79 | 5003.7 | 0.02518%
15.2 |  |  | MOVIMENTO DE TERRA |  | 1 |  | 6368.73 | 6368.73 | 0.03205%
15.2.1 | 93358 | SINAPI | ESCAVAÇÃO MANUAL DE VALA COM PROFUNDIDADE MENOR OU IGUAL A 1,30 M. AF_02/2021 | m³ | 39.04 | 89.08 | 109.09 | 4258.87 | 0.02143%
15.2.2 | 96995 | SINAPI | REATERRO MANUAL APILOADO COM SOQUETE. AF_10/2017 | m³ | 31.9 | 54.01 | 66.14 | 2109.86 | 0.01062%
15.3 |  |  | INFRAESTRUTURA / FUNDAÇÕES SIMPLES |  | 1 |  | 17137.43 | 17137.43 | 0.08623%
15.3.1 | 96619 | SINAPI | LASTRO DE CONCRETO MAGRO, APLICADO EM BLOCOS DE COROAMENTO OU SAPATAS, ESPESSURA DE 5 CM. AF_01/2024 | m² | 20.13 | 39.77 | 48.7 | 980.33 | 0.004933%
15.3.2 | 96529 | SINAPI | FABRICAÇÃO, MONTAGEM E DESMONTAGEM DE FÔRMA PARA SAPATA, EM MADEIRA SERRADA, E=25 MM, 1 UTILIZAÇÃO. AF_01/2024 | m² | 9.6 | 315.89 | 386.87 | 3713.95 | 0.01869%
15.3.3 | 96545 | SINAPI | ARMAÇÃO DE BLOCO UTILIZANDO AÇO CA-50 DE 8 MM - MONTAGEM. AF_01/2024 | KG | 236.2 | 16.81 | 20.58 | 4860.99 | 0.02446%
15.3.4 | 96556 | SINAPI | CONCRETAGEM DE SAPATA, FCK 30 MPA, COM USO DE JERICA - LANÇAMENTO, ADENSAMENTO E ACABAMENTO. AF_01/2024 | m³ | 7.1 | 871.98 | 1067.91 | 7582.16 | 0.03815%
15.4 |  |  | SUPERESTRUTURA |  | 1 |  | 68318.68 | 68318.68 | 0.3438%
15.4.1 | 95957 | SINAPI | (COMPOSIÇÃO REPRESENTATIVA) EXECUÇÃO DE ESTRUTURAS DE CONCRETO ARMADO, PARA EDIFICAÇÃO INSTITUCIONAL TÉRREA, FCK = 25 MPA. AF_01/2017 | m³ | 14.1 | 3380.49 | 4140.08 | 58375.12 | 0.2937%
15.4.2 | 101793 | SINAPI | ESCORAMENTO DE FÔRMAS DE LAJE EM MADEIRA NÃO APARELHADA, PÉ-DIREITO DUPLO, INCLUSO TRAVAMENTO, 4 UTILIZAÇÕES. AF_09/2020 | m³ | 243 | 33.42 | 40.92 | 9943.56 | 0.05003%
15.5 |  |  | ALVENARIA DE VEDAÇÃO / DIVISÓRIAS |  | 1 |  | 30228.92 | 30228.92 | 0.1521%
15.5.1 | 87512 | SINAPI | ALVENARIA DE VEDAÇÃO DE BLOCOS CERÂMICOS FURADOS NA HORIZONTAL DE 9X19X19CM (ESPESSURA 9CM) DE PAREDES COM ÁREA LÍQUIDA MENOR QUE 6M² COM VÃOS E ARGAMASSA DE ASSENTAMENTO COM PREPARO MANUAL. AF_06/2014 | m² | 218.6 | 99.96 | 122.42 | 26761.01 | 0.1347%
15.5.2 | 93202 | SINAPI | FIXAÇÃO (ENCUNHAMENTO) DE ALVENARIA DE VEDAÇÃO COM TIJOLO MACIÇO. AF_03/2024 | M | 13.5 | 26.57 | 32.54 | 439.29 | 0.00221%
15.5.3 | 93185 | SINAPI | VERGA PRÉ-MOLDADA PARA PORTAS COM MAIS DE 1,5 M DE VÃO. AF_03/2016 | M | 22 | 67.85 | 83.09 | 1827.98 | 0.009198%
15.5.4 | 101161 | SINAPI | ALVENARIA DE VEDAÇÃO COM ELEMENTO VAZADO DE CONCRETO (COBOGÓ) DE 7X50X50CM E ARGAMASSA DE ASSENTAMENTO COM PREPARO EM BETONEIRA. AF_05/2020 | m² | 4 | 245.09 | 300.16 | 1200.64 | 0.006041%
15.6 |  |  | ESQUADRIAS E FERRAGENS |  | 1 |  | 1739.3 | 1739.3 | 0.008752%
15.6.1 | 68054 | SINAPI | PORTAO DE FERRO EM CHAPA GALVANIZADA PLANA 14 GSG | m² | 4.2 | 338.14 | 414.12 | 1739.3 | 0.008752%
15.7 |  |  | IMPERMEABILIZAÇÃO DE SUPERFÍCIES E BASES |  | 1 |  | 11657.88 | 11657.88 | 0.05866%
15.7.1 | 74106/001 | SINAPI | IMPERMEABILIZACAO DE ESTRUTURAS ENTERRADAS, COM TINTA ASFALTICA, DUAS DEMAOS. | m² | 59.6 | 13.66 | 16.72 | 996.51 | 0.005014%
15.7.2 | 87745 | SINAPI | CONTRAPISO EM ARGAMASSA TRAÇO 1:4 (CIMENTO E AREIA), PREPARO MECÂNICO COM BETONEIRA 400 L, APLICADO EM ÁREAS MOLHADAS SOBRE LAJE, ADERIDO, ACABAMENTO NÃO REFORÇADO, ESPESSURA 3CM. AF_07/2021 | m² | 48.6 | 49.99 | 61.22 | 2975.29 | 0.01497%
15.7.3 | 83737 | SINAPI | IMPERMEABILIZACAO DE SUPERFICIE COM MANTA ASFALTICA (COM POLIMEROS TIPO APP), E=3 MM | m² | 48.6 | 93.43 | 114.42 | 5560.81 | 0.02798%
15.7.4 | 98563 | SINAPI | PROTEÇÃO MECÂNICA DE SUPERFÍCIE HORIZONTAL COM ARGAMASSA DE CIMENTO E AREIA, TRAÇO 1:3, E=2CM. AF_09/2023 | m² | 48.6 | 35.71 | 43.73 | 2125.27 | 0.01069%
15.8 |  |  | REVESTIMENTOS |  | 1 |  | 29114.76 | 29114.76 | 0.1465%
15.8.1 | 87878 | SINAPI | CHAPISCO APLICADO EM ALVENARIAS E ESTRUTURAS DE CONCRETO INTERNAS, COM COLHER DE PEDREIRO. ARGAMASSA TRAÇO 1:3 COM PREPARO MANUAL. AF_10/2022 | m² | 437.4 | 4.7 | 5.75 | 2515.05 | 0.01266%
15.8.2 | 87881 | SINAPI | CHAPISCO APLICADO NO TETO OU EM ALVENARIA E ESTRUTURA, COM ROLO PARA TEXTURA ACRÍLICA. ARGAMASSA TRAÇO 1:4 E EMULSÃO POLIMÉRICA (ADESIVO) COM PREPARO MANUAL. AF_10/2022 | m² | 40.5 | 6.3 | 7.71 | 312.25 | 0.001571%
15.8.3 | 87530 | SINAPI | MASSA ÚNICA, EM ARGAMASSA TRAÇO 1:2:8, PREPARO MANUAL, APLICADA MANUALMENTE EM PAREDES INTERNAS DE AMBIENTES COM ÁREA ENTRE 5M² E 10M², E = 17,5MM, COM TALISCAS. AF_03/2024 | m² | 437.4 | 37.28 | 45.65 | 19967.31 | 0.1005%
15.8.4 | 90407 | SINAPI | MASSA ÚNICA, PARA RECEBIMENTO DE PINTURA, EM ARGAMASSA TRAÇO 1:2:8, PREPARO MANUAL, APLICADA MANUALMENTE EM TETO, ESPESSURA DE 20MM, COM EXECUÇÃO DE TALISCAS. AF_03/2015 | m² | 40.5 | 51.5 | 63.07 | 2554.33 | 0.01285%
15.8.5 | 95240 | SINAPI | LASTRO DE CONCRETO MAGRO, APLICADO EM PISOS, LAJES SOBRE SOLO OU RADIERS, ESPESSURA DE 3 CM. AF_01/2024 | m² | 40.5 | 19.08 | 23.36 | 946.08 | 0.00476%
15.8.6 | 87622 | SINAPI | CONTRAPISO EM ARGAMASSA TRAÇO 1:4 (CIMENTO E AREIA), PREPARO MANUAL, APLICADO EM ÁREAS SECAS SOBRE LAJE, ADERIDO, ACABAMENTO NÃO REFORÇADO, ESPESSURA 2CM. AF_07/2021 | m² | 40.5 | 32.98 | 40.39 | 1635.79 | 0.008231%
15.8.7 | SGA 002 | Próprio | CHAPIM PRÉ-MOLDADO EM CONCRETO ARMADO, DIMENSÕES DE 50 X 25 CM E=5 CM, INCLUSO FORNECIMENTO E INSTALAÇÃO | M | 27 | 35.81 | 43.85 | 1183.95 | 0.005957%
15.9 |  |  | PINTURA |  | 1 |  | 17003.98 | 17003.98 | 0.08556%
15.9.1 | 74064/001 | SINAPI | FUNDO ANTICORROSIVO A BASE DE OXIDO DE FERRO (ZARCAO), DUAS DEMAOS | m² | 58.5 | 28.18 | 34.51 | 2018.83 | 0.01016%
15.9.2 | 73924/001 | SINAPI | PINTURA ESMALTE ALTO BRILHO, DUAS DEMAOS, SOBRE SUPERFICIE METALICA | m² | 58.5 | 34.91 | 42.75 | 2500.87 | 0.01258%
15.9.3 | 88485 | SINAPI | FUNDO SELADOR ACRÍLICO, APLICAÇÃO MANUAL EM PAREDE, UMA DEMÃO. AF_04/2023 | m² | 437.4 | 3.54 | 4.33 | 1893.94 | 0.00953%
15.9.4 | 88488 | SINAPI | PINTURA LÁTEX ACRÍLICA PREMIUM, APLICAÇÃO MANUAL EM TETO, DUAS DEMÃOS. AF_04/2023 | m² | 40.5 | 14.97 | 18.33 | 742.36 | 0.003735%
15.9.5 | 95622 | SINAPI | APLICAÇÃO MANUAL DE TINTA LÁTEX ACRÍLICA EM PANOS COM PRESENÇA DE VÃOS DE EDIFÍCIOS DE MÚLTIPLOS PAVIMENTOS, DUAS DEMÃOS. AF_03/2024 | m² | 437.4 | 14.58 | 17.85 | 7807.59 | 0.03929%
15.9.6 | 95306 | SINAPI | TEXTURA ACRÍLICA, APLICAÇÃO MANUAL EM TETO, UMA DEMÃO. AF_04/2023 | m² | 40.5 | 15.52 | 19 | 769.5 | 0.003872%
15.9.7 | 102492 | SINAPI | PINTURA DE PISO COM TINTA ACRÍLICA, APLICAÇÃO MANUAL, 3 DEMÃOS, INCLUSO FUNDO PREPARADOR. AF_05/2021 | m² | 40.5 | 25.63 | 31.38 | 1270.89 | 0.006395%
15.10 |  |  | INSTALAÇÕES ELETRICAS |  | 1 |  | 19054.3 | 19054.3 | 0.09588%
15.10.1 | 101878 | SINAPI | QUADRO DE DISTRIBUIÇÃO DE ENERGIA EM CHAPA DE AÇO GALVANIZADO, DE SOBREPOR, COM BARRAMENTO TRIFÁSICO, PARA 18 DISJUNTORES DIN 100A - FORNECIMENTO E INSTALAÇÃO. AF_10/2020 | UN | 1 | 489.67 | 599.69 | 599.69 | 0.003017%
15.10.2 | 92986 | SINAPI | CABO DE COBRE FLEXÍVEL ISOLADO, 35 MM², ANTI-CHAMA 0,6/1,0 KV, PARA REDE ENTERRADA DE DISTRIBUIÇÃO DE ENERGIA ELÉTRICA - FORNECIMENTO E INSTALAÇÃO. AF_12/2021 | M | 160 | 43.67 | 53.48 | 8556.8 | 0.04306%
15.10.3 | 91924 | SINAPI | CABO DE COBRE FLEXÍVEL ISOLADO, 1,5 MM², ANTI-CHAMA 450/750 V, PARA CIRCUITOS TERMINAIS - FORNECIMENTO E INSTALAÇÃO. AF_03/2023 | M | 100 | 3.29 | 4.02 | 402 | 0.002023%
15.10.4 | 91926 | SINAPI | CABO DE COBRE FLEXÍVEL ISOLADO, 2,5 MM², ANTI-CHAMA 450/750 V, PARA CIRCUITOS TERMINAIS - FORNECIMENTO E INSTALAÇÃO. AF_03/2023 | M | 100 | 4.81 | 5.89 | 589 | 0.002964%
15.10.5 | 101895 | SINAPI | DISJUNTOR TERMOMAGNÉTICO TRIPOLAR , CORRENTE NOMINAL DE 125A - FORNECIMENTO E INSTALAÇÃO. AF_10/2020 | UN | 2 | 412.71 | 505.44 | 1010.88 | 0.005086%
15.10.6 | C2455 | SEINFRA | TERMINAL DE PRESSÃO P/ CABOS ATÉ 16MM2 | UN | 15 | 16.12 | 19.74 | 296.1 | 0.00149%
15.10.7 | 93669 | SINAPI | DISJUNTOR TRIPOLAR TIPO DIN, CORRENTE NOMINAL DE 20A - FORNECIMENTO E INSTALAÇÃO. AF_10/2020 | UN | 1 | 74.33 | 91.03 | 91.03 | 0.000458%
15.10.8 | 93654 | SINAPI | DISJUNTOR MONOPOLAR TIPO DIN, CORRENTE NOMINAL DE 16A - FORNECIMENTO E INSTALAÇÃO. AF_10/2020 | UN | 2 | 12.11 | 14.83 | 29.66 | 0.0001492%
15.10.9 | C2457 | SEINFRA | TERMINAL DE PRESSÃO P/ CABOS ATÉ 35MM2 | UN | 6 | 17.35 | 21.24 | 127.44 | 0.0006412%
15.10.10 | 93655 | SINAPI | DISJUNTOR MONOPOLAR TIPO DIN, CORRENTE NOMINAL DE 20A - FORNECIMENTO E INSTALAÇÃO. AF_10/2020 | UN | 2 | 13.47 | 16.49 | 32.98 | 0.0001659%
15.10.11 | 93146 | SINAPI | PONTO DE ILUMINAÇÃO E TOMADA, RESIDENCIAL, INCLUINDO INTERRUPTOR PARALELO E TOMADA 10A/250V, CAIXA ELÉTRICA, ELETRODUTO, CABO, RASGO, QUEBRA E CHUMBAMENTO (EXCLUINDO LUMINÁRIA E LÂMPADA). AF_01/2016 | UN | 10 | 269.1 | 329.56 | 3295.6 | 0.01658%
15.10.12 | 102085 | SINAPI | LUMINÁRIA ESTANQUE COM PROTEÇÃO CONTRA ÁGUA, POEIRA OU IMPACTOS - FORNECIMENTO E INSTALAÇÃO. AF_08/2020 | UN | 4 | 194.96 | 238.76 | 955.04 | 0.004805%
15.10.13 | 100919 | SINAPI | LÂMPADA FLUORESCENTE ESPIRAL BRANCA 45 W, BASE E27 - FORNECIMENTO E INSTALAÇÃO. AF_02/2020 | UN | 4 | 69.7 | 85.36 | 341.44 | 0.001718%
15.10.14 | 93008 | SINAPI | ELETRODUTO RÍGIDO ROSCÁVEL, PVC, DN 50 MM (1 1/2"), PARA REDE ENTERRADA DE DISTRIBUIÇÃO DE ENERGIA ELÉTRICA - FORNECIMENTO E INSTALAÇÃO. AF_12/2021 | M | 40 | 16.13 | 19.75 | 790 | 0.003975%
15.10.15 | 93013 | SINAPI | LUVA PARA ELETRODUTO, PVC, ROSCÁVEL, DN 50 MM (1 1/2"), PARA REDE ENTERRADA DE DISTRIBUIÇÃO DE ENERGIA ELÉTRICA - FORNECIMENTO E INSTALAÇÃO. AF_12/2021 | UN | 10 | 15.53 | 19.01 | 190.1 | 0.0009565%
15.10.16 | 93018 | SINAPI | CURVA 90 GRAUS PARA ELETRODUTO, PVC, ROSCÁVEL, DN 50 MM (1 1/2"), PARA REDE ENTERRADA DE DISTRIBUIÇÃO DE ENERGIA ELÉTRICA - FORNECIMENTO E INSTALAÇÃO. AF_12/2021 | UN | 1 | 23.65 | 28.96 | 28.96 | 0.0001457%
15.10.17 | 97886 | SINAPI | CAIXA ENTERRADA ELÉTRICA RETANGULAR, EM ALVENARIA COM TIJOLOS CERÂMICOS MACIÇOS, FUNDO COM BRITA, DIMENSÕES INTERNAS: 0,3X0,3X0,3 M. AF_12/2020 | UN | 3 | 163.69 | 200.47 | 601.41 | 0.003026%
15.10.18 | 93358 | SINAPI | ESCAVAÇÃO MANUAL DE VALA COM PROFUNDIDADE MENOR OU IGUAL A 1,30 M. AF_02/2021 | m³ | 6.4 | 89.08 | 109.09 | 698.17 | 0.003513%
15.10.19 | 96995 | SINAPI | REATERRO MANUAL APILOADO COM SOQUETE. AF_10/2017 | m³ | 6.32 | 54.01 | 66.14 | 418 | 0.002103%
15.11 |  |  | INSTALAÇÕES HIDRÁULICAS |  | 1 |  | 36949.04 | 36949.04 | 0.1859%
15.11.1 | 89450 | SINAPI | TUBO, PVC, SOLDÁVEL, DN 60MM, INSTALADO EM PRUMADA DE ÁGUA - FORNECIMENTO E INSTALAÇÃO. AF_06/2022 | M | 102 | 27.96 | 34.24 | 3492.48 | 0.01757%
15.11.2 | 89449 | SINAPI | TUBO, PVC, SOLDÁVEL, DN 50MM, INSTALADO EM PRUMADA DE ÁGUA - FORNECIMENTO E INSTALAÇÃO. AF_06/2022 | M | 36 | 17.46 | 21.38 | 769.68 | 0.003873%
15.11.3 | 94680 | SINAPI | JOELHO 90 GRAUS, PVC, SOLDÁVEL, DN 60 MM INSTALADO EM RESERVAÇÃO PREDIAL DE ÁGUA - FORNECIMENTO E INSTALAÇÃO. AF_04/2024 | UN | 10 | 40.78 | 49.94 | 499.4 | 0.002513%
15.11.4 | 89447 | SINAPI | TUBO, PVC, SOLDÁVEL, DN 32MM, INSTALADO EM PRUMADA DE ÁGUA - FORNECIMENTO E INSTALAÇÃO. AF_06/2022 | M | 42 | 10.32 | 12.63 | 530.46 | 0.002669%
15.11.5 | 94707 | SINAPI | ADAPTADOR COM FLANGE E ANEL DE VEDAÇÃO, PVC, SOLDÁVEL, DN 60 MM X 2", INSTALADO EM RESERVAÇÃO PREDIAL DE ÁGUA - FORNECIMENTO E INSTALAÇÃO. AF_04/2024 | UN | 4 | 53.8 | 65.88 | 263.52 | 0.001326%
15.11.6 | 94678 | SINAPI | JOELHO 90 GRAUS, PVC, SOLDÁVEL, DN 50 MM INSTALADO EM RESERVAÇÃO PREDIAL DE ÁGUA - FORNECIMENTO E INSTALAÇÃO. AF_04/2024 | UN | 10 | 14.21 | 17.4 | 174 | 0.0008755%
15.11.7 | 94493 | SINAPI | REGISTRO DE ESFERA, PVC, SOLDÁVEL, COM VOLANTE, DN 60 MM - FORNECIMENTO E INSTALAÇÃO. AF_08/2021 | UN | 5 | 73.08 | 89.5 | 447.5 | 0.002252%
15.11.8 | 94492 | SINAPI | REGISTRO DE ESFERA, PVC, SOLDÁVEL, COM VOLANTE, DN 50 MM - FORNECIMENTO E INSTALAÇÃO. AF_08/2021 | UN | 5 | 39.98 | 48.96 | 244.8 | 0.001232%
15.11.9 | 94694 | SINAPI | TÊ, PVC, SOLDÁVEL, DN 50 MM INSTALADO EM RESERVAÇÃO PREDIAL DE ÁGUA - FORNECIMENTO E INSTALAÇÃO. AF_04/2024 | UN | 4 | 22.28 | 27.28 | 109.12 | 0.0005491%
15.11.10 | 94696 | SINAPI | TÊ, PVC, SOLDÁVEL, DN 60 MM INSTALADO EM RESERVAÇÃO PREDIAL DE ÁGUA - FORNECIMENTO E INSTALAÇÃO. AF_04/2024 | UN | 4 | 47.5 | 58.17 | 232.68 | 0.001171%
15.11.11 | 94690 | SINAPI | TÊ, PVC, SOLDÁVEL, DN 32 MM INSTALADO EM RESERVAÇÃO PREDIAL DE ÁGUA - FORNECIMENTO E INSTALAÇÃO. AF_04/2024 | UN | 4 | 10.56 | 12.93 | 51.72 | 0.0002602%
15.11.12 | 94674 | SINAPI | JOELHO 90 GRAUS, PVC, SOLDÁVEL, DN 32 MM INSTALADO EM RESERVAÇÃO PREDIAL DE ÁGUA - FORNECIMENTO E INSTALAÇÃO. AF_04/2024 | UN | 10 | 7.35 | 9 | 90 | 0.0004529%
15.11.13 | 94706 | SINAPI | ADAPTADOR COM FLANGE E ANEL DE VEDAÇÃO, PVC, SOLDÁVEL, DN 50 MM X 1 1/2", INSTALADO EM RESERVAÇÃO PREDIAL DE ÁGUA - FORNECIMENTO E INSTALAÇÃO. AF_04/2024 | UN | 8 | 34.02 | 41.66 | 333.28 | 0.001677%
15.11.14 | 94704 | SINAPI | ADAPTADOR COM FLANGE E ANEL DE VEDAÇÃO, PVC, SOLDÁVEL, DN 32 MM X 1", INSTALADO EM RESERVAÇÃO PREDIAL DE ÁGUA - FORNECIMENTO E INSTALAÇÃO. AF_04/2024 | UN | 4 | 25.46 | 31.18 | 124.72 | 0.0006276%
15.11.15 | 89272 | SINAPI | GUINDASTE HIDRÁULICO AUTOPROPELIDO, COM LANÇA TELESCÓPICA 28,80 M, CAPACIDADE MÁXIMA 30 T, POTÊNCIA 97 KW, TRAÇÃO 4 X 4 - CHP DIURNO. AF_11/2014 | CHP | 8 | 236.7 | 289.88 | 2319.04 | 0.01167%
15.11.16 | 13431 | ORSE | Tanque reservatório para água, em polietileno, capacidade de 20.000 L, inclusive Flange de 60mm x 2", fortlev ou similar | un | 2 | 11131.97 | 13633.32 | 27266.64 | 0.1372%
15.12 |  |  | SPDA |  | 1 |  | 4754.62 | 4754.62 | 0.02392%
15.12.1 | 12993 | ORSE | Pára-raio tipo Franklin 350mm, latão cromado, para descida 1 cabos, c/suportee conectores p/cabo terra, inclusive mastro aço galv 3mx1.1/2" e 3mx2" e base e sinalizador duplo | un | 1 | 1895.57 | 2321.5 | 2321.5 | 0.01168%
15.12.2 | 96973 | SINAPI | CORDOALHA DE COBRE NU 35 MM², NÃO ENTERRADA, COM ISOLADOR - FORNECIMENTO E INSTALAÇÃO. AF_08/2023 | M | 18 | 77.14 | 94.47 | 1700.46 | 0.008556%
15.12.3 | 104752 | SINAPI | CONECTOR SPLIT-BOLT, PARA SPDA, PARA CABOS ATÉ 35 MM2 - FORNECIMENTO E INSTALAÇÃO. AF_08/2023 | UN | 2 | 21.52 | 26.35 | 52.7 | 0.0002652%
15.12.4 | 91859 | SINAPI | ELETRODUTO FLEXÍVEL LISO, PEAD, DN 32 MM (1"), PARA CIRCUITOS TERMINAIS, INSTALADO EM PAREDE - FORNECIMENTO E INSTALAÇÃO. AF_03/2023 | M | 3 | 14.45 | 17.69 | 53.07 | 0.000267%
15.12.5 | 96985 | SINAPI | HASTE DE ATERRAMENTO, DIÂMETRO 5/8", COM 3 METROS - FORNECIMENTO E INSTALAÇÃO. AF_08/2023 | UN | 1 | 102.81 | 125.91 | 125.91 | 0.0006335%
15.12.6 | 10728 | ORSE | Caixa inspeção em poliamida 150x110x70mm, bocal 1" (DN 32mm), ref: TEL-541 (SPDA) | un | 1 | 86.65 | 106.12 | 106.12 | 0.000534%
15.12.7 | 10694 | ORSE | Conector em latão tipo minigar para cabos 16 - 50 mm² (SPDA) | un | 1 | 29.75 | 36.43 | 36.43 | 0.0001833%
15.12.8 | 10693 | ORSE | Suporte guia reforçado 90º em chapa galvanizada c/ 2 roldanas ref:TEL-290 - SPDA | un | 5 | 46.25 | 56.64 | 283.2 | 0.001425%
15.12.9 | 98111 | SINAPI | CAIXA DE INSPEÇÃO PARA ATERRAMENTO, CIRCULAR, EM POLIETILENO, DIÂMETRO INTERNO = 0,3 M. AF_12/2020 | UN | 1 | 61.43 | 75.23 | 75.23 | 0.0003785%
15.13 |  |  | COMBATE A INCÊNDIO |  | 1 |  | 38125.53 | 38125.53 | 0.1918%
15.13.1 | 101916 | SINAPI | HIDRANTE SUBTERRÂNEO PREDIAL (COM CURVA LONGA E CAIXA), DN 75 MM - FORNECIMENTO E INSTALAÇÃO. AF_10/2020 | UN | 1 | 3460.94 | 4238.61 | 4238.61 | 0.02133%
15.13.2 | 102122 | SINAPI | BOMBA CENTRÍFUGA, TRIFÁSICA, 10 CV OU 9,86 HP, HM 85 A 140 M, Q 4,2 A 14,9 M3/H - FORNECIMENTO E INSTALAÇÃO. AF_12/2020 | UN | 1 | 7074.67 | 8664.34 | 8664.34 | 0.0436%
15.13.3 | IFRN 033 | Próprio | QUADRO DE COMANDO PARA BOMBA DE HIDRANTES DE 10 CV - INCLUSO FORNECIMENTO E INSTALÇÃO | UN | 1 | 2269.4 | 2779.33 | 2779.33 | 0.01398%
15.13.4 | 92336 | SINAPI | TUBO DE AÇO GALVANIZADO COM COSTURA, CLASSE MÉDIA, CONEXÃO RANHURADA, DN 65 (2 1/2"), INSTALADO EM PRUMADAS - FORNECIMENTO E INSTALAÇÃO. AF_10/2020 | M | 102 | 102.04 | 124.96 | 12745.92 | 0.06413%
15.13.5 | 94499 | SINAPI | REGISTRO DE GAVETA BRUTO, LATÃO, ROSCÁVEL, 2 1/2" - FORNECIMENTO E INSTALAÇÃO. AF_08/2021 | UN | 5 | 282.76 | 346.29 | 1731.45 | 0.008712%
15.13.6 | 97440 | SINAPI | TÊ, EM AÇO, CONEXÃO RANHURADA, DN 65 (2 1/2"), INSTALADO EM PRUMADAS - FORNECIMENTO E INSTALAÇÃO. AF_10/2020 | UN | 4 | 154.38 | 189.06 | 756.24 | 0.003805%
15.13.7 | 10784 | ORSE | Válvula medidora de fluxo em aço galvanizado, tipo palheta 3" (chave de fluxo) | un | 1 | 1998.83 | 2447.96 | 2447.96 | 0.01232%
15.13.8 | 99624 | SINAPI | VÁLVULA DE RETENÇÃO HORIZONTAL, DE BRONZE, ROSCÁVEL, 2 1/2" - FORNECIMENTO E INSTALAÇÃO. AF_08/2021 | UN | 2 | 621.47 | 761.11 | 1522.22 | 0.007659%
15.13.9 | 92896 | SINAPI | UNIÃO, EM FERRO GALVANIZADO, DN 65 (2 1/2"), CONEXÃO ROSQUEADA, INSTALADO EM REDE DE ALIMENTAÇÃO PARA HIDRANTE - FORNECIMENTO E INSTALAÇÃO. AF_10/2020 | UN | 1 | 212.37 | 260.08 | 260.08 | 0.001309%
15.13.10 | 92377 | SINAPI | NIPLE, EM FERRO GALVANIZADO, DN 65 (2 1/2"), CONEXÃO ROSQUEADA, INSTALADO EM REDE DE ALIMENTAÇÃO PARA HIDRANTE - FORNECIMENTO E INSTALAÇÃO. AF_10/2020 | UN | 10 | 92.79 | 113.63 | 1136.3 | 0.005718%
15.13.11 | C2396 | SEINFRA | TE REDUÇÃO AÇO GALVANIZADO 2 1/2" X 1" | UN | 1 | 195.95 | 239.97 | 239.97 | 0.001207%
15.13.12 | 97498 | SINAPI | TUBO DE AÇO GALVANIZADO COM COSTURA, CLASSE MÉDIA, DN 25 (1"), CONEXÃO ROSQUEADA, INSTALADO EM REDE DE ALIMENTAÇÃO PARA HIDRANTE - FORNECIMENTO E INSTALAÇÃO. AF_10/2020 | M | 3 | 41.19 | 50.44 | 151.32 | 0.0007614%
15.13.13 | 92382 | SINAPI | JOELHO 90 GRAUS, EM FERRO GALVANIZADO, DN 25 (1"), CONEXÃO ROSQUEADA, INSTALADO EM REDE DE ALIMENTAÇÃO PARA HIDRANTE - FORNECIMENTO E INSTALAÇÃO. AF_10/2020 | UN | 1 | 52.55 | 64.35 | 64.35 | 0.0003238%
15.13.14 | 94495 | SINAPI | REGISTRO DE GAVETA BRUTO, LATÃO, ROSCÁVEL, 1" - FORNECIMENTO E INSTALAÇÃO. AF_08/2021 | UN | 1 | 59.76 | 73.18 | 73.18 | 0.0003682%
15.13.15 | 94707 | SINAPI | ADAPTADOR COM FLANGE E ANEL DE VEDAÇÃO, PVC, SOLDÁVEL, DN 60 MM X 2", INSTALADO EM RESERVAÇÃO PREDIAL DE ÁGUA - FORNECIMENTO E INSTALAÇÃO. AF_04/2024 | UN | 4 | 53.8 | 65.88 | 263.52 | 0.001326%
15.13.16 | 97599 | SINAPI | LUMINÁRIA DE EMERGÊNCIA, COM 30 LÂMPADAS LED DE 2 W, SEM REATOR - FORNECIMENTO E INSTALAÇÃO. AF_02/2020 | UN | 3 | 20.12 | 24.64 | 73.92 | 0.0003719%
15.13.17 | IFRN 034 | Próprio | CORTE E ABERTURA DE DUAS ROSCAS,POR TARRAXA MANUAL,E COLOCAC AO DE CONEXOES DE FERRO GALVANIZADO,COM COSTURA,COM DIAMETRO DE 2.1/2",EXCLUSIVE A PECA (COMPOSIÇÃO DE REF. EMOP (15.045.0031-A) | UN | 10 | 57.92 | 70.93 | 709.3 | 0.003569%
15.13.18 | 101908 | SINAPI | EXTINTOR DE INCÊNDIO PORTÁTIL COM CARGA DE PQS DE 4 KG, CLASSE BC - FORNECIMENTO E INSTALAÇÃO. AF_10/2020_PE | UN | 1 | 218.44 | 267.52 | 267.52 | 0.001346%
15.14 |  |  | SERVIÇOS COMPLEMENTARES |  | 1 |  | 33330.33 | 33330.33 | 0.1677%
15.14.1 | 94997 | SINAPI | EXECUÇÃO DE PASSEIO (CALÇADA) OU PISO DE CONCRETO COM CONCRETO MOLDADO IN LOCO, USINADO, ACABAMENTO CONVENCIONAL, ESPESSURA 10 CM, ARMADO. AF_07/2016 | m² | 49.5 | 112.16 | 137.36 | 6799.32 | 0.03421%
15.14.2 | RE - 003 | Próprio | ESCADA DE MARINHEIRO COM TUBOS DE AÇO GALV. DE 1.1/2" E=3,25 MM, DEGRAUS EM TUBO AÇO GALV. DE 1" A CADA 25 CM LARG. DE 50 CM, COM GAIOLA DE PROTEÇÃO EM BARRA CHATA DE 1"X3/16" A CADA 1,00 M NA HORIZONTAL, A CADA 25 CM NA VERTICAL, DIÂMETRO DA GAIOLA DE 65 CM COM 25 CM DE AFASTAMENTO DA ESCADA. | M | 5 | 877.88 | 1075.13 | 5375.65 | 0.02705%
15.14.3 | RE - 004 | Próprio | GUARDA-CORPO DE AÇO GALVANIZADO DE 1,10M, MONTANTES TUBULARES DE 1.1/2" ESPAÇADOS DE 1,50M, TRAVESSA SUPERIOR E INFERIOR DE 1.1/2" , GRADIL FORMADO POR TUBOS VERTICAIS DE 1" ESPAÇADOS A CADA 15 CM ENTRE FACES, FIXADO COM CHUMBADOR MECÂNICO.(CONFORME IT 11/2022 DO CBMRN) | M | 26.4 | 560.4 | 686.32 | 18118.84 | 0.09117%
15.14.4 | ED-50496 | SETOP | PINTURA ESMALTE EM TUBO GALVANIZADO, DUAS (2) DEMÃOS, INCLUSIVE UMA (1) DEMÃO DE FUNDO ANTICORROSIVO | m | 237.6 | 10.44 | 12.78 | 3036.52 | 0.01528%
16 |  |  | DRENAGEM EXTERNA (CONTRAPARTIDA) |  | 1 |  | 984665.18 | 984665.18 | 4.955%
16.1 |  |  | PROJETOS |  | 1 |  | 2931.6 | 2931.6 | 0.01475%
16.1.1 | 000406 | SBC | PROJETO DE DRENAGEM E AGUAS PLUVIAIS ACIMA DE 400m2 | m² | 280 | 8.55 | 10.47 | 2931.6 | 0.01475%
16.2 |  |  | LIMPEZA |  | 1 |  | 13127.55 | 13127.55 | 0.06605%
16.2.1 | 98525 | SINAPI | LIMPEZA MECANIZADA DE CAMADA VEGETAL, VEGETAÇÃO E PEQUENAS ÁRVORES (DIÂMETRO DE TRONCO MENOR QUE 0,20 M), COM TRATOR DE ESTEIRAS. AF_03/2024 | m² | 4480 | 0.67 | 0.82 | 3673.6 | 0.01848%
16.2.2 | 98529 | SINAPI | CORTE RASO E RECORTE DE ÁRVORE COM DIÂMETRO DE TRONCO MAIOR OU IGUAL A 0,20 M E MENOR QUE 0,40 M. AF_03/2024 | UN | 5 | 75.12 | 91.99 | 459.95 | 0.002314%
16.2.3 | 100982 | SINAPI | CARGA, MANOBRA E DESCARGA DE ENTULHO EM CAMINHÃO BASCULANTE 10 M³ - CARGA COM ESCAVADEIRA HIDRÁULICA (CAÇAMBA DE 0,80 M³ / 111 HP) E DESCARGA LIVRE (UNIDADE: M3). AF_07/2020 | m³ | 200 | 9.37 | 11.47 | 2294 | 0.01154%
16.2.4 | 93589 | SINAPI | TRANSPORTE COM CAMINHÃO BASCULANTE DE 10 M³, EM VIA URBANA EM REVESTIMENTO PRIMÁRIO (UNIDADE: M3XKM). AF_07/2020 | M3XKM | 2000 | 2.74 | 3.35 | 6700 | 0.03371%
16.3 |  |  | MOVIMENTO DE TERRA |  | 1 |  | 25536.8 | 25536.8 | 0.1285%
16.3.1 | 88907 | SINAPI | ESCAVADEIRA HIDRÁULICA SOBRE ESTEIRAS, CAÇAMBA 1,20 M3, PESO OPERACIONAL 21 T, POTÊNCIA BRUTA 155 HP - CHP DIURNO. AF_06/2014 | CHP | 40 | 266.6 | 326.5 | 13060 | 0.06571%
16.3.2 | C0928 | SEINFRA | CORTE E ATERRO COMPENSADO S/CONTROLE DO GRAU DE COMPACTAÇÃO | m³ | 1120 | 9.1 | 11.14 | 12476.8 | 0.06278%
16.4 |  |  | DRENAGEM |  | 1 |  | 371018.03 | 371018.03 | 1.867%
16.4.1 | 90108 | SINAPI | ESCAVAÇÃO MECANIZADA DE VALA COM PROFUNDIDADE MAIOR QUE 1,5 M ATÉ 3,0 M (MÉDIA MONTANTE E JUSANTE/UMA COMPOSIÇÃO POR TRECHO), RETROESCAV (0,26 M3), LARGURA DE 0,8 M A 1,5 M, EM SOLO DE 1A CATEGORIA, LOCAIS COM BAIXO NÍVEL DE INTERFERÊNCIA. AF_09/2024 | m³ | 504 | 7.98 | 9.77 | 4924.08 | 0.02478%
16.4.2 | 020031 | SBC | COLCHAO PEDRA BRITADA No.2 PARA DRENO | m³ | 33.6 | 227.63 | 278.77 | 9366.67 | 0.04713%
16.4.3 | 057173 | SBC | TUBO CONCRETO ARMADO PA-1 AGUAS PLUVIAIS 800mm | M | 280 | 867.3 | 1062.18 | 297410.4 | 1.496%
16.4.4 | C0303 | SEINFRA | ASSENTAMENTO DE TUBOS EM CONCRETO, JE D= 800mm | M | 280 | 170.42 | 208.71 | 58438.8 | 0.294%
16.4.5 | 104736 | SINAPI | REATERRO MECANIZADO DE VALA COM RETROESCAVADEIRA (CAPACIDADE DA CAÇAMBA DA RETRO: 0,26 M³/POTÊNCIA: 88 HP), LARGURA DE 0,8 A 1,5 M, PROFUNDIDADE DE 1,5 A 3,0 M, COM SOLO (SEM SUBSTITUIÇÃO) DE 1ª CATEGORIA, COM PLACA VIBRATÓRIA. AF_08/2023 | m³ | 78.4 | 9.15 | 11.2 | 878.08 | 0.004418%
16.5 |  |  | PAVIMENTAÇÃO EM PARALELEPÍPEDO |  | 1 |  | 572051.2 | 572051.2 | 2.878%
16.5.1 | 101169 | SINAPI | EXECUÇÃO DE PAVIMENTO EM PARALELEPÍPEDOS, REJUNTAMENTO COM ARGAMASSA TRAÇO 1:3 (CIMENTO E AREIA). AF_05/2020 | m² | 4480 | 98.74 | 120.92 | 541721.6 | 2.726%
16.5.2 | 94275 | SINAPI | ASSENTAMENTO DE GUIA (MEIO-FIO) EM TRECHO RETO, CONFECCIONADA EM CONCRETO PRÉ-FABRICADO, DIMENSÕES 100X15X13X20 CM (COMPRIMENTO X BASE INFERIOR X BASE SUPERIOR X ALTURA). AF_01/2024 | M | 560 | 42.62 | 52.19 | 29226.4 | 0.1471%
16.5.3 | 102498 | SINAPI | PINTURA DE MEIO-FIO COM TINTA BRANCA A BASE DE CAL (CAIAÇÃO). AF_05/2021 | M | 560 | 1.61 | 1.97 | 1103.2 | 0.005551%
17 |  |  | SERVIÇOS COMPLEMENTARES |  | 1 |  | 20434.93 | 20434.93 | 0.1028%
17.1 | 9301 | ORSE | Totem de sinalização c/estrutura em chapa galvanizada, hastes c/seção 14x8cm e h.total=2,86m, c/aplicação adesivo em recort sobreposto em dupla face, c/base em concreto armado (71x43cm), pintado, conforme modelo p/obra do Parque dos Cajueiros | un | 1 | 13045.58 | 15976.92 | 15976.92 | 0.08039%
17.2 | 3167 | ORSE | Placa de inauguração de obra em alumínio 0,60 x 0,80 m | un | 1 | 2038.55 | 2496.61 | 2496.61 | 0.01256%
17.3 | 12627 | ORSE | Mastro simples em tubo ferro galvanizado, alt (útil)= 6m (3,80m x 2" + 2,20m x 1 1/2") | un | 3 | 533.85 | 653.8 | 1961.4 | 0.009869%
[5 empty] | Total sem BDI |  | 16228951.26
[5 empty] | Total do BDI |  | 3644947.88
[5 empty] | Total Geral |  | 19873899.14
_______________________________________________________________